## 50.8
Расчет стоимости работ
№ п.п. | Наименование работ | Кол-во | Примечания | Стоимость
1 | 2 | 3 | 4 | 3
Подготовительные работы:
| Демонтаж сан-тех приборов в сан-узле на 1 этаже. | 4шт | 150 | 600
| Демонтаж фанеры и досок | 13м2 | 100 | 1300
| Заказ материалов для работ по сантехнике: гребенки, фильтры, уголки, счетчики, штуцеры, переходники, установочные, тройники.По электрике: провод на розетки/на свет, подрозетники, гофра, автоматы; |  | Итого: | 1900
Электромонтажные работы:
| Прокладка электрокабеля розетки/свет/тв/интернет с штроблением в стену. С установкой и подключением. | 41 точка | 800 | 32800
| Установка розеток и выключателей; | 21 шт | включено в стоимость
| Установка точечных светильников; | 16 шт | включено в стоимость
|  |  | Итого: | 32800
Сантехнические работы:
| Монтаж труб сантехники ГВС, ХВС, канализации с штроблением в стену; | 12 точек | 600 | 7200
| Монтаж труб канализации (общий стояк готов) | 8 точек | 500 | 4000
| Установка гребенок; | 14 выход | 150 | 2100
| Монтаж теплого пола | 10 м2 | 350 | 3500
| Установка сан-тех оборудования: туалет 2шт стиральная машина 1шт, умывальник 3шт, полотенцесушитель 2шт, джакузи 1шт, бойлер 2 шт ванна 1 шт. | 12 шт | 1500 | 18000
|  |  | Итого: | 34800
Отделочные работы:
Заказ чернового материала плиточнокго клея, пескобетонных смесей,расходников;
| Устройство стяжки пола 7-10см с выставлением маячков 10мм ; | 24 м2 | 300 | 7200
| Устройство наливного пола; | 13 м2 | 150 | 1950
| Укладка ламината 10-12мм; | 13 м2 | 150 | 1950
| Устройство плинтуса напольного; | 13 м2 | 50 | 650
| Монтаж ГКЛ с установкой профиля | 20 м2 | 350 | 7000
| Грунтовка всех поверхностей | 105 м2 | 30 | 3150
| Шпатлевка потолка с паутинкой | 27 м2 | 220 | 5940
| Покраска потолка | 27 м2 | 180 | 4860
| Шпатлевка стен | 8 м2 | 200 | 1600
| Покраска стен | 8 м2 | 160 | 1280
| Оклейка стен обоями | 12 м2 | 220 | 2640
| Облицовка стен плиткой с затиркой | 36 м2 | 600 | 21600
| Облицовка стен мозаикой с затиркой | 17 м2 | 950 | 16150
| Монтаж поддона из плитки | 1 шт | 350 | 350
| Затирка плитки в комнате | 3 м2 | 70 | 210
| Установка межкомнатных дверей | 3 шт | 1400 | 4200
|  |  | Итого: | 80730
|  |  | Общая стоимость работ: | 150230
Note on D23: User: Санузлы 11м2 и комната 13м2