## Смета работа
Приложение № 1
к договору подряда № от "10" ноября 2015г
СМЕТА
на монтаж систем: отопления
по объекту:
№п.п | Наименование оборудования, расходных материалов и монтажных работ | Тип, марка | Код оборудования, изделя, материала | Завод изготовитель | Единица, изм. | Кол-во | Цена за единицу, руб. |  | Стоимость материала, руб. | Стоимость работы, руб. | Общая стоимость, руб. | А | Б | В | Г | Д | Е | Ж | итого по спецификации
[7 empty] | Материалы | Работы
Водоснабжение
Сети ХВС (В1) Секция А,Б,В,Ж,Г,Д,Ж.
1 | Счетчик холодной воды Ø15 (с импульсным выходом) | ВСХд-15 |  | Тепловодомер | компл. | 556 |  |  | 0 | 0 | 0 | 100 | 73 | 82 | 91 | 73 | 64 | 73 | 556 | 0 |  | 566.129 | 724.6452
2 | Комплект для установки счётчика в квартирах и нежилых помещениях (с 1 по 3 эт.):- Кран шаровой Ду15 065Bxxxx - 2 шт.-Фильтр сетчатый Danfoss Y222 Ø15мм |  |  |  | компл. | 190 |  |  | 0 | 0 | 0 | 34 | 25 | 28 | 31 | 25 | 22 | 25 | 190 | 0 |  | 566.129 | 724.6452
3 | Комплект для установки счётчика в квартирах и нежилых помещениях (с 4 по 9эт.):- Кран шаровой Ду15 065Bxxxx - 2 шт.-Фильтр сетчатый Danfoss Y222 Ø15мм-Регулятор давления Socla 7bis после себя Ду15 Ру16 ВР/ВР 149B7597 Danfoss -1 шт. | Socla 7bis | 149B7597 | Danfoss | компл. | 366 |  |  | 0 | 0 | 0 | 66 | 48 | 54 | 60 | 48 | 42 | 48 | 366 | 0 |  | 967.7419 | 1238.7097
4 | Устройство внутриквартирного пожаротушения КПК-Пульс Ду15 |  |  |  | компл. | 497 |  |  | 0 | 0 | 0 | 80 | 53 | 71 | 89 | 71 | 62 | 71 | 497 | 0 |  | 471.7742 | 603.871
5 | Задвижка чугунная МЗВ-1.6-100 Ду100 ру1,6 | «МЗВ-1.6» |  | ОАО «Водоприбор» | шт. | 1 |  |  | 0 | 0 | 0 |  |  |  | 1 | 0 | 0 | 0 | 1 | 0 |  | 1509.6774 | 1932.3871
6 | Кран шаровой латунный Ду80 ру1,6 (под резьбу) | «UNI ISO 7/1» | 065Bxxxx | «Danfoss» | шт. | 7 |  |  | 0 | 0 | 0 | 1 | 1 | 1 | 1 | 1 | 1 | 1 | 7 | 0 |  | 943.5484 | 1207.7419
7 | Кран шаровой латунный Ду32 ру1,6 (под резьбу) | «UNI ISO 7/1» | 065Bxxxx | «Danfoss» | шт. | 62 |  |  | 0 | 0 | 0 | 11 | 8 | 10 | 10 | 8 | 7 | 8 | 62 | 0 |  | 188.7097 | 241.5484
8 | Кран шаровой латунный Ду25 ру1,6 (под резьбу) | «UNI ISO 7/1» | 065Bxxxx | «Danfoss» | шт. | 12 |  |  | 0 | 0 | 0 | 2 | 1 | 2 | 2 | 2 | 1 | 2 | 12 | 0 |  | 94.3548 | 120.7742
9 | Кран шаровой латунный Ду20 ру1,6 (под резьбу) | «UNI ISO 7/1» | 065Bxxxx | «Danfoss» | шт. | 7 |  |  | 0 | 0 | 0 | 1 | 1 | 1 | 1 | 1 | 1 | 1 | 7 | 0 |  | 94.3548 | 120.7742
10 | Кран шаровой Ду15 (под резьбу) | «UNI ISO 7/1» | 065Bxxxx | «Danfoss» | шт. | 90 |  |  | 0 | 0 | 0 | 14 | 11 | 16 | 15 | 9 | 12 | 13 | 90 | 0 |  | 94.3548 | 120.7742
11 | Трубопроводы стальные оцинкованные ГОСТ 3262-75 165х4,5 Ду150мм | ГОСТ 3262-75 |  |  | м | 21 |  |  | 0 | 0 | 0 | 0 | 0 | 0 |  | 21 |  | 0 | 21 | 0 |  | 454.3 | 581.504
12 | 114х4,5 Ду100мм | ГОСТ 3262-75 |  |  | м | 75 |  |  | 0 | 0 | 0 | 0 | 0 | 0 | 50 | 25 | 0 | 0 | 75 | 0 |  | 377.4194 | 483.0968
13 | 88,5х4,0 Ду80мм | ГОСТ 3262-75 |  |  | м | 280 |  |  | 0 | 0 | 0 | 45 | 50 | 45 | 20 | 25 | 50 | 45 | 280 | 0 |  | 283.0645 | 362.3226
14 | 42,3х3,2 Ду32мм | ГОСТ 3262-75 |  |  | м | 2190 |  |  | 0 | 0 | 0 | 380 | 270 | 350 | 360 | 270 | 260 | 300 | 2190 | 0 |  | 207.5806 | 265.7032
15 | 26,8х3,2 Ду25мм | ГОСТ 3262-75 |  |  | м | 108 |  |  | 0 | 0 | 0 | 14 | 12 | 20 | 18 | 18 | 12 | 14 | 108 | 0 |  | 188.7097 | 241.5484
16 | 26,8х2,8 Ду20мм | ГОСТ 3262-75 |  |  | м | 42 |  |  | 0 | 0 | 0 | 6 | 6 | 6 | 6 | 6 | 6 | 6 | 42 | 0 |  | 169.8387 | 217.3935
17 | 21,3х2,8 Ду15мм | ГОСТ 3262-75 |  |  | м | 345 |  |  | 0 | 0 | 0 | 60 | 50 | 60 | 50 | 50 | 35 | 40 | 345 | 0 |  | 150.9677 | 193.2387
18 | Телоизоляция Thermaflex FRZ для Ду150 толщиной 13 мм. |  |  |  | м | 21 |  |  | 0 | 0 | 0 | 0 |  | 0 | 0 | 21 | 0 | 0 | 21 | 0 |  |  | 0
19 | Телоизоляция Thermaflex FRZ для Ду100 толщиной 13 мм. |  |  |  | м | 75 |  |  | 0 | 0 | 0 | 0 |  | 0 | 50 | 25 | 0 | 0 | 75 | 0 |  | 94.3548 | 120.7742
20 | Телоизоляция Thermaflex FRZ для Ду80 толщиной 13 мм. |  |  |  | м | 280 |  |  | 0 | 0 | 0 | 45 | 50 | 45 | 20 | 25 | 50 | 45 | 280 | 0 |  | 94.3548 | 120.7742
21 | Телоизоляция Thermaflex FRZ для Ду32 толщиной 13 мм. |  |  |  | м | 2190 |  |  | 0 | 0 | 0 | 380 | 270 | 350 | 360 | 270 | 260 | 300 | 2190 | 0 |  | 94.3548 | 120.7742
22 | Телоизоляция Thermaflex FRZ для Ду25 толщиной 13 мм. |  |  |  | м | 108 |  |  | 0 | 0 | 0 | 14 | 12 | 20 | 18 | 18 | 12 | 14 | 108 | 0 |  | 94.3548 | 120.7742
23 | Телоизоляция Thermaflex FRZ для Ду20 толщиной 13 мм. |  |  |  | м | 42 |  |  | 0 | 0 | 0 | 6 | 6 | 6 | 6 | 6 | 6 | 6 | 42 | 0 |  | 94.3548 | 120.7742
24 | Спринклер для мусорокары Ду15 |  |  |  | шт. | 7 |  |  | 0 | 0 | 0 | 1 | 1 | 1 | 1 | 1 | 1 | 1 | 7 | 0 |  | 283.0645 | 362.3226
25 | Кран поливочный Ду25мм для установки в нише на фасаде |  |  |  | компл | 12 |  |  | 0 | 0 | 0 | 2 | 1 | 2 | 2 | 2 | 1 | 2 | 12 | 0 |  | 471.7742 | 603.871
26 | Кран поливочный Ду20мм для установки в мусорокамере с подводом холодной и горячей воды. |  |  |  | компл | 7 |  |  | 0 | 0 | 0 | 1 | 1 | 1 | 1 | 1 | 1 | 1 | 7 | 0 |  | 471.7742 | 603.871
27 | Металлические изделия для крепления трубопроводов. Серия 5.900-7 вып.4 Опорные конструкции и седства крепления стальных трубопроводов внутрених санитпарно-технических систем.Для стояков - Хомуты в комплекте со шпилькой и дюбелем | Серия 5.900-7 вып.4 |  |  | кг | 350 |  |  | 0 | 0 | 0 | 50 | 50 | 50 | 50 | 50 | 50 | 50 | 350 | 0 |  | 943.5484 | 1207.7419
| Сети ГВС (Т3, Т4) Секция А,Б,В,Ж,Г,Д,Ж. |  |  |  |  | 0 | [12 empty] | 0 | 0 |  |  | #DIV/0!
1 | Счетчик горячей воды Ø15 (с импульсным выходом) | ВСГд-15 |  | Тепловодомер | компл. | 556 |  |  | 0 | 0 | 0 | 100 | 73 | 82 | 91 | 73 | 64 | 73 | 556 | 0 |  | 566.129 | 724.6452
2 | Комплект для установки счётчика в квартирах и нежилых помещениях (с 1 по 3 эт.):- Кран шаровой Ду15 065Bxxxx-Фильтр сетчатый Danfoss Y222 Ø15мм |  |  |  | компл. | 190 |  |  | 0 | 0 | 0 | 34 | 25 | 28 | 31 | 25 | 22 | 25 | 190 | 0 |  | 566.129 | 724.6452
3 | Комплект для установки счётчика в квартирах и нежилых помещениях (с 4 по 9эт.):- Кран шаровой Ду15 065Bxxxx - 2 шт.-Фильтр сетчатый Danfoss Y222 Ø15мм-Регулятор давления Socla 7bis после себя Ду15 Ру16 ВР/ВР 149B7597 Danfoss -1 шт | Socla 7bis | 149B7597 | Danfoss | компл. | 366 |  |  | 0 | 0 | 0 | 66 | 48 | 54 | 60 | 48 | 42 | 48 | 366 | 0 |  | 967.7419 | 1238.7097
4 | Кран шаровой латунный Ду80 ру1,6 (под резьбу) | «UNI ISO 7/1» | 065Bxxxx | «Danfoss» | шт. | 8 |  |  | 0 | 0 | 0 | 1 | 1 | 1 | 2 | 1 | 1 | 1 | 8 | 0 |  | 943.5484 | 1207.7419
5 | Кран шаровой латунный Ду65 ру1,6 (под резьбу) | «UNI ISO 7/1» | 065Bxxxx | «Danfoss» | шт. | 8 |  |  | 0 | 0 | 0 | 1 | 1 | 1 | 2 | 1 | 1 | 1 | 8 | 0 |  | 669.3548 | 856.7742
6 | Кран шаровой латунный Ду32 ру1,6 (под резьбу) | «UNI ISO 7/1» | 065Bxxxx | «Danfoss» | шт. | 62 |  |  | 0 | 0 | 0 | 11 | 8 | 10 | 10 | 8 | 7 | 8 | 62 | 0 |  | 235.8871 | 301.9355
7 | Кран шаровой латунный Ду25 ру1,6 (под резьбу) | «UNI ISO 7/1» | 065Bxxxx | «Danfoss» | шт. | 62 |  |  | 0 | 0 | 0 | 11 | 8 | 10 | 10 | 8 | 7 | 8 | 62 | 0 |  | 94.3548 | 120.7742
8 | Кран шаровой Ду15 (под резьбу) | «UNI ISO 7/1» | 065Bxxxx | «Danfoss» | шт. | 157 |  |  | 0 | 0 | 0 | 28 | 19 | 28 | 28 | 18 | 17 | 19 | 157 | 0 |  | 94.3548 | 120.7742
9 | Трубопроводы стальные оцинкованные ГОСТ 3262-75 | ГОСТ 3262-75 |  |  |  | 0 | [12 empty] | 0 | 0 |  |  | #DIV/0!
10 | 114х4,5 Ду100мм | ГОСТ 3262-75 |  |  | м | 20 |  |  | 0 | 0 | 0 | 0 | 0 | 0 | 20 | 0 | 0 | 0 | 20 | 0 |  | 377.4194 | 483.0968
11 | 88,5х4,0 Ду80мм | ГОСТ 3262-75 |  |  | м | 325 |  |  | 0 | 0 | 0 | 45 | 50 | 45 | 55 | 50 | 50 | 30 | 325 | 0 |  | 283.0645 | 362.3226
12 | 75,5х4,0 Ду65мм | ГОСТ 3262-75 |  |  | м | 325 |  |  | 0 | 0 | 0 | 45 | 50 | 45 | 55 | 50 | 50 | 30 | 325 | 0 |  | 274.1935 | 350.9677
13 | 60х3,5 Ду50мм | ГОСТ 3262-75 |  |  | м | 26 |  |  | 0 | 0 | 0 | 6 | 0 | 0 | 0 | 0 | 0 | 20 | 26 | 0 |  | 250 | 320
14 | 42,3х3,2 Ду32мм | ГОСТ 3262-75 |  |  | м | 2190 |  |  | 0 | 0 | 0 | 380 | 270 | 350 | 360 | 270 | 260 | 300 | 2190 | 0 |  | 235.8871 | 301.9355
15 | 33,5х3,2 Ду25мм | ГОСТ 3262-75 |  |  | м | 2190 |  |  | 0 | 0 | 0 | 380 | 270 | 350 | 360 | 270 | 260 | 300 | 2190 | 0 |  | 94.3548 | 120.7742
16 | 21,3х2,8 Ду15мм | ГОСТ 3262-75 |  |  | м | 350 |  |  | 0 | 0 | 0 | 50 | 50 | 50 | 50 | 50 | 50 | 50 | 350 | 0 |  | 94.3548 | 120.7742
17 | Телоизоляция Thermaflex FRZ для Ду100 толщиной 13 мм. |  |  |  | м | 20 |  |  | 0 | 0 | 0 | 0 |  |  | 20 | 0 | 0 | 0 | 20 | 0 |  | 94.3548 | 120.7742
18 | Телоизоляция Thermaflex FRZ для Ду80 толщиной 13 мм. |  |  |  | м | 325 |  |  | 0 | 0 | 0 | 45 | 50 | 45 | 55 | 50 | 50 | 30 | 325 | 0 |  | 94.3548 | 120.7742
19 | Телоизоляция Thermaflex FRZ для Ду65 толщиной 13 мм. |  |  |  | м | 325 |  |  | 0 | 0 | 0 | 45 | 50 | 45 | 55 | 50 | 50 | 30 | 325 | 0 |  | 94.3548 | 120.7742
20 | Телоизоляция Thermaflex FRZ для Ду50 толщиной 13 мм. |  |  |  | м | 26 |  |  | 0 | 0 | 0 | 6 | 0 | 0 | 0 | 0 | 0 | 20 | 26 | 0 |  | 94.3548 | 120.7742
21 | Телоизоляция Thermaflex FRZ для Ду32 толщиной 13 мм. |  |  |  | м | 2190 |  |  | 0 | 0 | 0 | 380 | 270 | 350 | 360 | 270 | 260 | 300 | 2190 | 0 |  | 94.3548 | 120.7742
22 | Телоизоляция Thermaflex FRZ для Ду25 толщиной 13 мм. |  |  |  | м | 2190 |  |  | 0 | 0 | 0 | 380 | 270 | 350 | 360 | 270 | 260 | 300 | 2190 | 0 |  | 94.3548 | 120.7742
23 | Автоматический воздухоотводчик "Airvent" Ду15мм Арт.065В8223 |  | 065В8223 | «Danfoss» | шт. | 61 |  |  | 0 | 0 | 0 | 11 | 8 | 9 | 10 | 8 | 7 | 8 | 61 | 0 |  | 94.3548 | 120.7742
24 | Балансировочный клапан для ГВС DN20 (MSV-BD) |  | 003Z4002 | Danfoss | шт. | 61 |  |  | 0 | 0 | 0 | 11 | 8 | 9 | 10 | 8 | 7 | 8 | 61 | 0 |  | 94.3548 | 120.7742
25 | Комплект для устройства подключения полотенцесушителей:- Переход 32х25 -2 шт- Кран шаровой Ду 32 -2 шт- Тройник 32мм – 2 шт- Патрубок Ду25 307 мм – 1 шт- Муфта Ду32- 2шт |  |  |  | Компл. | 517 |  |  | 0 | 0 | 0 | 80 | 72 | 72 | 89 | 71 | 62 | 71 | 517 | 0 |  | 566.129 | 724.6452
26 | Металлические изделия для крепления трубопроводов. Серия 5.900-7 вып.4 Опорные конструкции и седства крепления стальных трубопроводов внутрених санитпарно-технических систем. | Серия 5.900-7 вып.4 |  |  | кг | 670 |  |  | 0 | 0 | 0 | 100 | 100 | 100 | 100 | 100 | 80 | 90 | 670 | 0 |  | 1509.6774 | 1932.3871
| Сети канализации (К1) Секция А,Б,В,Ж,Г,Д,Ж. |  |  |  |  | 0 |  |  | 0 | 0 | 0 | [7 empty] | 0 | 0 |  | 471.7742 | #DIV/0!
1 | Унитаз тарельчатый с косым выпуском,с цельноотливной полочкой в комплекте со смывным бочком БНвпФ | ГОСТ 30493-96 |  |  | компл. | 7 |  |  | 0 | 0 | 0 | 1 | 1 | 1 | 1 | 1 | 1 | 1 | 7 | 0 |  | 1887.0968 | 2415.4839
2 | Умывальник овальный (умывальник с отверстием в полке для центрального смесителя) с креплением на кранштейне в комплекте со смесителем центральным СМ-Ум-ДЦБА и сифоном пластмассовым бутылочным СБУв | ГОСТ 30493-96 |  |  | компл. | 14 |  |  | 0 | 0 | 0 | 2 | 2 | 2 | 2 | 2 | 2 | 2 | 14 | 0 |  | 1887.0968 | 2415.4839
[6 empty] | 0 | [12 empty] | 0 | 0 |  |  | #DIV/0!
3 | Душевой поддон мелкий латунный эмаллированый | ГОСТ 23695-94 |  |  | Компл. | 7 |  |  | 0 | 0 | 0 | 1 | 1 | 1 | 1 | 1 | 1 | 1 | 7 | 0 |  | 2830.6452 | 3623.2258
4 | А) Смеситель для душа двухрукояточный с подводками в раздельных отверстиях настенный с душевой сеткой на гибком шланге. Тип См-ДшДРНШл. |  |  |  |  | 7 |  |  | 0 | 0 | 0 | 1 | 1 | 1 | 1 | 1 | 1 | 1 | 7 | 0 |  | 1509.6774 | 1932.3871
5 | Б) Сифон с выпуском для мелких душевых поддонов (тип СПМ) |  |  |  |  | 7 |  |  | 0 | 0 | 0 | 1 | 1 | 1 | 1 | 1 | 1 | 1 | 7 | 0 |  | 566.129 | 724.6452
6 | Трап чугунный Ду 100 ТВ100 | ГОСТ 1811-97 |  |  | шт. | 7 |  |  | 0 | 0 | 0 | 1 | 1 | 1 | 1 | 1 | 1 | 1 | 7 | 0 |  | 943.5484 | 1207.7419
6 | Трубопровод из труб канализационных поливинилхлоридных Ду150 d160x3,6-P | ТУ 6-19-307-86 |  |  | м | 48 |  |  | 0 | 0 | 0 | 12 | 0 | 12 | 0 | 12 | 0 | 12 | 48 | 0 |  | 524.1935 | 670.9677
7 | Трубопровод из труб канализационных поливинилхлоридных Ду100 d110x3,2-P | ТУ 6-19-307-86 |  |  | м | 2620 |  |  | 0 | 0 | 0 | 470 | 350 | 380 | 420 | 350 | 300 | 350 | 2620 | 0 |  | 471.7742 | 603.871
8 | Трубопровод из труб канализационных поливинилхлоридных Ду50 d50x3,2-P | ТУ 6-19-307-86 |  |  | м | 84 |  |  | 0 | 0 | 0 | 12 | 12 | 12 | 12 | 12 | 12 | 12 | 84 | 0 |  | 235.8871 | 301.9355
9 | Трубопровод из ВЧШГ. Уточнить марку согласно проекта НВК. Ду150мм. |  |  | ОАО«Свободный Сокол» | м | 20.2 |  |  | 0 | 0 | 0 | 6.6 | 0 | 6.6 |  | 3.5 | 0 | 3.5 | 20.2 | 0 |  | 766.129 | 980.6452
10 | Сифон для кондиционеров, с запахозапирающим устройством, с поворотным шарниром, с прочисткой-грязесборником, с резьбовым подсоединением 5/4” и горизонтальным выпуском DN40 | HL136.3 |  |  | компл. | 578 |  |  | 0 | 0 | 0 | 107 | 71 | 107 | 89 | 71 | 62 | 71 | 578 | 0 |  | 120.9677 | 154.8387
9.5 | Ревизия Ду100 |  |  |  | шт. | 310 |  |  | 0 | 0 | 0 | 60 | 40 | 45 | 50 | 40 | 35 | 40 | 310 | 0 |  | 566.129 | 724.6452
11 | Противопожарная муфта ОГРАКС-ПМ-110 | ТУ 5285-027-13267785-04 |  |  | шт. | 631 |  |  | 0 | 0 | 0 | 116 | 82 | 93 | 103 | 82 | 72 | 83 | 631 | 0 |  | 943.5484 | 1207.7419
12 | Серия 4.900-9 вып.1 крепление пластмассовых трубопроводов.Для стояков - Хомуты в комплекте со шпилькой и дюбелем | Серия 5.900-7 вып.4 |  |  | кг | 667 |  |  | 0 | 0 | 0 | 100 | 87 | 100 | 103 | 87 | 90 | 100 | 667 | 0 |  | 471.7742 | 603.871
| Сети напорной канализации (К1н, К2н) Секция А,Б,В,Ж,Г,Д,Ж. |  |  |  |  | 0 |  |  | 0 | 0 | 0 | [7 empty] | 0 | 0 |  |  | #DIV/0!
1 | Дренажный насос ГНОМ 7-7 Q=7 м.куб/час, H=7 м, P=0.6 кВт |  |  |  | Компл. | 24 |  |  | 0 | 0 | 0 | 3 | 3 | 3 | 3 | 6 | 3 | 3 | 24 | 0 | 7 шт резерва | 4717.7419 | 6038.7097
| Дренажный насос ГНОМ 10-10Т Q=10 м.куб/час, H=10 м, P=1,1 кВт В комплекте с щитом управления типа MS-L 1x4.0 и два поплавка. |  |  |  | Компл. | 2 |  |  | 0 | 0 | 0 | 0 | 0 | 0 | 2 | 0 | 0 | 0 | 2 | 0 | 1 шт резерв | 5661.2903 | 7246.4516
2 | Трубопроводы стальные оцинкованные ГОСТ 3262-75 Ду32 | ГОСТ 3262-75 |  |  | м | 150 |  |  | 0 | 0 | 0 | 12 | 12 | 52 | 30 | 20 | 12 | 12 | 150 | 0 |  | 207.5806 | 265.7032
3 | Кран шаровой латунный Ду32 ру1,6 (под резьбу) | «UNI ISO 7/1» | 065Bxxxx | «Danfoss» | шт. | 20 |  |  | 0 | 0 | 0 | 2 | 2 | 2 | 5 | 5 | 2 | 2 | 20 | 0 |  | 150.9677 | 193.2387
4 | Обратный клапан Ду32мм |  | 149В2893 | «Danfoss» | шт. | 20 |  |  | 0 | 0 | 0 | 2 | 2 | 2 | 5 | 5 | 2 | 2 | 20 | 0 |  | 150.9677 | 193.2387
[6 empty] | 0 | [12 empty] | 0 | 0 |  |  | #DIV/0!
| Сети водостока (К2) Секция Г, Д |  |  |  |  | 0 | [12 empty] | 0 | 0 |  |  | #DIV/0!
1 | Воронка водосточная HL62.1 Ду100 | HL62.1 |  |  | шт. | 28 |  |  | 0 | 0 | 0 | 4 | 4 | 4 | 4 | 4 | 4 | 4 | 28 | 0 |  | 566.129 | 724.6452
2 | Труба НПВХ 160 РК SDR 17 -160х9,5 техническая ГОСТ Р 51613-2000 МОР=1,6 мПа | ГОСТ Р 51613-2000 |  |  | м | 32 |  |  | 0 | 0 | 0 | 8 | 0 | 8 | 0 | 8 | 0 | 8 | 32 | 0 |  | 1112.9032 | 1424.5161
3 | Труба НПВХ 100 РК SDR 17 -110х6,6 техническая ГОСТ Р 51613-2000 МОР=1,6 мПа | ГОСТ Р 51613-2000 |  |  | м | 820 |  |  | 0 | 0 | 0 | 120 | 120 | 120 | 110 | 120 | 110 | 120 | 820 | 0 |  | 943.5484 | 1207.7419
4 | Трубопровод из ВЧШГ. Уточнить марку согласно проекта НВК. Ду150мм. |  |  | ОАО«Свободный Сокол» | м | 35.4 |  |  | 0 | 0 | 0 | 10.3 | 0 | 10.3 | 0 | 7.4 | 0 | 7.4 | 35.4 | 0 |  | 766.129 | 980.6452
5 | Ревизия Ду100 |  |  |  | шт. | 28 |  |  | 0 | 0 | 0 | 4 | 4 | 4 | 4 | 4 | 4 | 4 | 28 | 0 |  | 566.129 | 724.6452
6 | Компенсационный патрубок |  |  |  | шт. | 28 |  |  | 0 | 0 | 0 | 4 | 4 | 4 | 4 | 4 | 4 | 4 | 28 | 0 |  | 943.5484 | 1207.7419
7 | Тепловая изоляция труб от конденсации из вспененного полиэтилена «Темафлекс» для трубы Ду150 (толщиной 13 мм) |  |  |  | м | 40 |  |  | 0 | 0 | 0 | 8 | 0 | 8 | 8 | 8 | 0 | 8 | 40 | 0 |  | 300.8065 | 385.0323
8 | Тепловая изоляция труб от конденсации из вспененного полиэтилена «Темафлекс» для трубы Ду100 (толщиной 13 мм) |  |  |  | м | 820 |  |  | 0 | 0 | 0 | 120 | 120 | 120 | 110 | 120 | 110 | 120 | 820 | 0 |  | 283.0645 | 362.3226
9 | Противопожарная муфта ОГРАКС-ПМ-110 | ТУ 5285-027-13267785-04 |  |  | шт. | 84 |  |  | 0 | 0 | 0 | 12 | 12 | 12 | 12 | 12 | 12 | 12 | 84 | 0 |  | 943.5484 | 1207.7419
10 | Серия 4.900-9 вып.1 крепление пластмассовых трубопроводов.Для стояков - Хомуты в комплекте со шпилькой и дюбелем | Серия 5.900-7 вып.4 |  |  | кг | 140 |  |  | 0 | 0 | 0 | 20 | 20 | 20 | 20 | 20 | 20 | 20 | 140 | 0 |  | 471.7742 | 603.871
11 | Насосная станция. Секция Д |  |  |  |  | 0 | [12 empty] | 0 | 0 |  |  | #DIV/0!
12 | Насосная станция повышения давления ANTARUS 3 HELIX V1605/PSG-FC (2 рабочих + 1 резервный), общий расход Q = 33м3/ч; Напор Н =41 м; Р2=8.0 кВт | ANTARUS 3 HELIX V1605/PSG-FC |  | ООО "Элита-Мск" | компл. | 0 |  |  | 0 | 0 | 0 | [7 empty] | 0 | 0 |  |  | #DIV/0!
13 | Гидроаккумулятор Barus 50/10 | Barus 50/10 |  | Barus | компл. | 0 |  |  | 0 | 0 | 0 | [7 empty] | 0 | 0 |  |  | #DIV/0!
14 | Задвижка чугунная МЗВ-1.6-150 Ду150 ру1,6 | «МЗВ-1.6» |  | ОАО «Водоприбор» | шт. | 0 |  |  | 0 | 0 | 0 | [7 empty] | 0 | 0 |  |  | #DIV/0!
15 | Компенсатор резиновый фланцевый Ду150 |  |  | АрмаТрейд | шт | 0 |  |  | 0 | 0 | 0 | [7 empty] | 0 | 0 |  |  | #DIV/0!
16 | Кран шаровой латунный Ду20 ру1,6 (под резьбу) | «UNI ISO 7/1» | 065Bxxxx | «Danfoss» | шт. | 0 |  |  | 0 | 0 | 0 | [7 empty] | 0 | 0 |  |  | #DIV/0!
17 | Переход К-1-168,3х7,1-114,3´6,3-Р9 ГОСТ 17378-2001 | ГОСТ 17378-2001 |  |  | шт | 0 |  |  | 0 | 0 | 0 | [7 empty] | 0 | 0 |  |  | #DIV/0!
18 | Фланец стальной под сварку Ду150 Р=1,6 | ГОСТ 12820-80 |  |  | шт. | 0 |  |  | 0 | 0 | 0 | [7 empty] | 0 | 0 |  |  | #DIV/0!
19 | Фланец стальной под сварку Ду100 Р=1,6 | ГОСТ 12820-80 |  |  | шт. | 0 |  |  | 0 | 0 | 0 | [7 empty] | 0 | 0 |  |  | #DIV/0!
20 | Трубопроводы стальные оцинкованные ГОСТ 3262-75 165х4,5 Ду150мм | ГОСТ 3262-75 |  |  | м | 0 |  |  | 0 | 0 | 0 | [7 empty] | 0 | 0 |  |  | #DIV/0!
21 | 26,8х2,5 Ду20мм | ГОСТ 3262-75 |  |  | м | 0 |  |  | 0 | 0 | 0 | [7 empty] | 0 | 0 |  |  | #DIV/0!
22 | Телоизоляция Thermaflex FRZ для Ду150 толщиной 13 мм. |  |  |  | м | 0 |  |  | 0 | 0 | 0 | [7 empty] | 0 | 0 |  |  | #DIV/0!
23 | Телоизоляция Thermaflex FRZ для Ду100 толщиной 13 мм. |  |  |  | м | 0 |  |  | 0 | 0 | 0 | [7 empty] | 0 | 0 |  |  | #DIV/0!
24 | Телоизоляция Thermaflex FRZ для Ду20 толщиной 13 мм. |  |  |  | м | 0 |  |  | 0 | 0 | 0 | [7 empty] | 0 | 0 |  |  | #DIV/0!
25 | Отвод 90-1-168,3х7,1-TS4 ГОСТ 30753-2001 | ГОСТ 30753-2001 |  |  | шт | 0 |  |  | 0 | 0 | 0 | [7 empty] | 0 | 0 |  |  | #DIV/0!
26 | Отвод 90-1-114х4,5-TS4 ГОСТ 30753-2001 | ГОСТ 30753-2001 |  |  | шт | 0 |  |  | 0 | 0 | 0 | [7 empty] | 0 | 0 |  |  | #DIV/0!
27 | Тройник 90-1-168,3х7,1-TS4 ГОСТ 17376-2001 | ГОСТ 17376-2001 |  |  | шт | 0 |  |  | 0 | 0 | 0 | [7 empty] | 0 | 0 |  |  | #DIV/0!
28 | Кран трехходовой 14М1, Ду15 мм | ГОСТ 21345-76 |  |  | шт | 0 |  |  | 0 | 0 | 0 | [7 empty] | 0 | 0 |  |  | #DIV/0!
29 | Манометр показывающий общего назначения МП-ЗУ, Ру=10 кгс/см2 | ГОСТ 2405-88 |  |  | шт | 0 |  |  | 0 | 0 | 0 | [7 empty] | 0 | 0 |  |  | #DIV/0!
| итого ВК: |  |  |  |  | 0 |  |  | 0 | 0 | 0 | [7 empty] | 0 | 0 |  |  | #DIV/0!
| ОТОПЛЕНИЕ | [17 empty] | 0 | 0 |  |  | #DIV/0!
| Отопление (сборные магистрали)А,Б,В,Ж,Г,Д,Ж. |  |  |  |  | 0 |  |  |  | 0 | 0 | [7 empty] | 0 | 0 |  |  | #DIV/0!
1 | 1 Труба ø159х4,5 | ГОСТ10704-91 |  | Монтажная | м | 15 |  |  | 0 | 0 | 0 | 15 | [6 empty] | 15 | 0 |  | 881.66 | 1128.5248
2 | Ø133х4,5 |  |  |  | м | 110 |  |  | 0 | 0 | 0 | 110 | [6 empty] | 110 | 0 |  | 440.83 | 564.2624
3 | Ø108х4,0 |  |  |  | м | 360 |  |  | 0 | 0 | 0 | 360 | [6 empty] | 360 | 0 |  | 440.83 | 564.2624
4 | Ø89х3,5 |  |  |  | м | 360 |  |  | 0 | 0 | 0 | 360 | [6 empty] | 360 | 0 |  | 264.498 | 338.5574
5 | Ø76х3,5 |  |  |  | м | 50 |  |  | 0 | 0 | 0 | 50 | [6 empty] | 50 | 0 |  | 254.3389 | 325.5538
6 | Ø15х2,8 | ГОСТ 3262-75* |  |  | м | 6 |  |  | 0 | 0 | 0 | 6 | [6 empty] | 6 | 0 |  | 147.7995 | 189.1833
7 | 2 Цилиндры минераловатные (кашированные) δ=40мм для трубы ø159×4,5 | «ROCKWOOL» |  | ЗАО «Минвата» | м | 15 |  |  | 0 | 0 | 0 | 15 | [6 empty] | 15 | 0 |  | 211.5984 | 270.846
8 | для трубы ø133×4,5 | ТУ5762-010-4575203 |  | Железнодорожный | м | 110 |  |  | 0 | 0 | 0 | 110 | [6 empty] | 110 | 0 |  | 158.6988 | 203.1345
9 | для трубы ø108×4,0 | 1 |  | т.(495)252-7752 | м | 360 |  |  | 0 | 0 | 0 | 360 | [6 empty] | 360 | 0 |  | 158.6988 | 203.1345
10 | для трубы ø89×3,5 |  |  |  | м | 360 |  |  | 0 | 0 | 0 | 360 | [6 empty] | 360 | 0 |  | 149.8822 | 191.8492
11 | для трубы ø76×3,5 |  |  |  | м | 50 |  |  | 0 | 0 | 0 | 50 | [6 empty] | 50 | 0 |  | 145.3365 | 186.0307
12 | 3 Автоматический воздухоотводчик "Airvent" Ду15мм Арт.065В8223 | "Airvent" |  | «Danfoss» | шт. | 4 |  |  | 0 | 0 | 0 | 4 | [6 empty] | 4 | 0 |  | 26.4498 | 33.8557
13 | 4 Ручной балансировочный клапан с предварительной настройкой, фланцевый, Ру=1,6 МПа, Ду=80 мм | MSV-F2 | 003Z0163 | «Danfoss» | шт. | 4 |  |  | 0 | 0 | 0 | 4 | [6 empty] | 4 | 0 |  | 705.328 | 902.8199
14 | То же Ду=65 мм |  | 003Z0163 |  | шт. | 3 |  |  | 0 | 0 | 0 | 3 | [6 empty] | 3 | 0 |  | 545.0119 | 697.6153
15 | 5 Кран шаровой, фланцевый Ру=1,6 МПа, Ду=80 мм | JiP-FF | 065N4287 | То же | шт. | 4 |  |  | 0 | 0 | 0 | 4 | [6 empty] | 4 | 0 |  | 881.66 | 1128.5248
16 | То же Ду=65 мм |  | 065N4282 |  | шт. | 3 |  |  | 0 | 0 | 0 | 3 | [6 empty] | 3 | 0 |  | 227.0883 | 290.673
17 | 6 Кран шаровой, муфтовый Ру=4,0 МПа, Ду=15 мм | BVR-F | 065B8203 | То же | шт. | 18 |  |  | 0 | 0 | 0 | 18 | [6 empty] | 18 | 0 |  | 46.678 | 59.7478
18 | 7 Фланец круглый стальной приварной встык воротниковый из стали 20, исп.1 (с соедини-тельным выступом), Ру=16 бар | ГОСТ 12821-80 |  | Фирма«РЕКОМ» |  | 0 |  |  | 0 | 0 | 0 | [7 empty] | 0 | 0 |  | 0 | #DIV/0!
19 | 1-80-16 |  |  |  | шт. | 16 |  |  | 0 | 0 | 0 | 16 | [6 empty] | 16 | 0 |  | 352.664 | 451.4099
20 | 1-65-16 |  |  |  | шт. | 12 |  |  | 0 | 0 | 0 | 12 | [6 empty] | 12 | 0 |  | 90.8353 | 116.2692
21 | 8 Грунтовка ГФ-021 | ГОСТ 25129-82 |  | Монтажная организация | кг | 100 |  |  | 0 | 0 | 0 | 100 | [6 empty] | 100 | 0 |  | 90.8353 | 116.2692
| итого сборные магистрали: |  |  |  |  | 0 |  |  | 0 | 0 | 0 | [7 empty] | 0 | 0 |  |  | #DIV/0!
1 | Посекционный узел управления для секций А, В, Г, Д, Ж (количество оборудования и материалов указано на 1 узел) |  |  |  |  | 0 | [12 empty] | 0 | 0 |  |  | #DIV/0!
2 | 1 Фильтр сетчатый, фланцевый,Ду=80 мм, Ру=1,6 Мпа | FVF | 065В7733 | ООО«Данфосс» | шт. | 10 |  |  | 0 | 0 | 0 | 2 |  | 2 | 2 | 2 |  | 2 | 10 | 0 |  | 429.9831 | 550.3783
3 | 2 Кран шаровой, фланцевый Ду=80 мм, Ру=2,5 Мпа | JiP-FF | 065N4286 | То же | шт. | 10 |  |  | 0 | 0 | 0 | 2 |  | 2 | 2 | 2 |  | 2 | 10 | 0 |  | 417.8425 | 534.8384
4 | Ду=65 мм, Ру=2,5 МПа |  | 065N4281 |  | шт. | 10 |  |  | 0 | 0 | 0 | 2 |  | 2 | 2 | 2 |  | 2 | 10 | 0 |  | 227.0883 | 290.673
5 | Ду=25 мм, Ру=4,0 МПа |  | 065N0310 |  | шт. | 10 |  |  | 0 | 0 | 0 | 2 |  | 2 | 2 | 2 |  | 2 | 10 | 0 |  | 90.8353 | 116.2692
6 | Ду=20 мм, Ру=4,0 МПа |  | 065N0305 |  | шт. | 10 |  |  | 0 | 0 | 0 | 2 |  | 2 | 2 | 2 |  | 2 | 10 | 0 |  | 89.2258 | 114.209
7 | 3 Кран шаровой, муфтовыйДу=25 мм, Ру=4,0 Мпа | 11Б27П1 |  | ОАО «Бологовский | шт. | 40 |  |  | 0 | 0 | 0 | 8 |  | 8 | 8 | 8 |  | 8 | 40 | 0 |  | 90.8353 | 116.2692
8 | 4 Манометр показывающий, верхний предел измерения 1,6 кгс/см2 | МП-4У-16 |  | Манометровый з-д | шт. | 50 |  |  | 0 | 0 | 0 | 10 |  | 10 | 10 | 10 |  | 10 | 50 | 0 |  | 90.8353 | 116.2692
9 | 5 Термометр биметаллический, предел измерения 0÷100ºС, ø шкалы 100 с бобышкой | ТБ-1Р(0-100)-1,5-80-10-М20ТУ 311-00225621.160-96 |  | ПО «Теплоконтроль» | шт. | 25 |  |  | 0 | 0 | 0 | 5 |  | 5 | 5 | 5 |  | 5 | 25 | 0 |  | 90.8353 | 116.2692
10 | 6 Кран трехходовой муфтовый для манометра Ду=15мм, Ру=1,6 Мпа | 11Б18бкТУ26-07-1061-84 |  | «Дункан Сервис» | шт. | 50 |  |  | 0 | 0 | 0 | 10 |  | 10 | 10 | 10 |  | 10 | 50 | 0 |  | 81.7518 | 104.6423
11 | 7 Фланец круглый стальной приварной встык воротниковый из стали 20, исп.1 (с соедини-тельным выступом), Ру=16бар1-20-16 | ГОСТ 12821-80 |  | Фирма «РЕКОМ» | шт. | 20 |  |  | 0 | 0 | 0 | 4 |  | 4 | 4 | 4 |  | 4 | 20 | 0 |  | 338.7097 | 433.5484
12 | 1-25-16 |  |  |  | шт. | 20 |  |  | 0 | 0 | 0 | 4 |  | 4 | 4 | 4 |  | 4 | 20 | 0 |  | 363.3413 | 465.0768
13 | 1-65-16 |  |  |  | шт. | 20 |  |  | 0 | 0 | 0 | 4 |  | 4 | 4 | 4 |  | 4 | 20 | 0 |  | 90.8387 | 116.2735
14 | 1-80-16 |  |  |  | шт. | 40 |  |  | 0 | 0 | 0 | 8 |  | 8 | 8 | 8 |  | 8 | 40 | 0 |  | 399.6754 | 511.5845
15 | 8 Труба ø89х3,5 | ГОСТ10704-91 |  | Монтажная организация | м | 60 |  |  | 0 | 0 | 0 | 12 |  | 12 | 12 | 12 |  | 12 | 60 | 0 |  | 339.9827 | 435.1778
16 | 9 Цилиндры минераловатные (кашированные) δ=40мм для трубы ø89×3,5 | «ROCKWOOL»ТУ5762-010-457520301 |  | ЗАО «Минвата» | м | 80 |  |  | 0 | 0 | 0 | 16 |  | 16 | 16 | 16 |  | 16 | 80 | 0 |  | 149.8822 | 191.8492
| Посекционный узел управления для секций Б, Е (количество оборудования и материалов указано на 1 узел) |  |  |  |  | 0 |  |  |  | 0 | 0 | [7 empty] | 0 | 0 |  |  | #DIV/0!
1 | 1 Фильтр сетчатый, фланцевый,Ду=80 мм, Ру=1,6 Мпа | FVF | 065В7733 | ООО | шт. | 2 |  |  | 0 | 0 | 0 |  | 2 | [5 empty] | 2 | 0 |  | 429.9831 | 550.3783
2 | 2 Кран шаровой, фланцевый Ду=80 мм, Ру=2,5 Мпа | JiP-FF | 065N4286 | То же | шт. | 2 |  |  | 0 | 0 | 0 |  | 2 | [5 empty] | 2 | 0 |  | 417.8425 | 534.8384
3 | Ду=65 мм, Ру=2,5 МПа |  | 065N4281 |  | шт. | 2 |  |  | 0 | 0 | 0 |  | 2 | [5 empty] | 2 | 0 |  | 227.0883 | 290.673
4 | Ду=32 мм, Ру=4,0 МПа |  | 065N0315 |  | шт. | 2 |  |  | 0 | 0 | 0 |  | 2 | [5 empty] | 2 | 0 |  | 201.6129 | 258.0645
5 | Ду=20 мм, Ру=4,0 МПа |  | 065N0305 |  | шт. | 2 |  |  | 0 | 0 | 0 |  | 2 | [5 empty] | 2 | 0 |  | 185.4839 | 237.4194
6 | 3 Кран шаровой, муфтовыйДу=25 мм, Ру=4,0 Мпа | 11Б27П1ТУ26-07-1130-87 |  | ОАО «Бологовский арматурный завод» | шт. | 8 |  |  | 0 | 0 | 0 |  | 8 | [5 empty] | 8 | 0 |  | 90.8353 | 116.2692
7 | 4 Манометр показывающий, верхний предел измерения 1,6 кгс/см2 | МП-4У-16ГОСТ 2405-88 |  | Манометровый з-д | шт. | 10 |  |  | 0 | 0 | 0 |  | 10 | [5 empty] | 10 | 0 |  | 90.8353 | 116.2692
8 | 5 Термометр биметаллический, предел измерения 0÷100ºС, ø шкалы 100 с бобышкой | ТБ-1Р(0-100)-1,5-80-10-М20 ТУ 311-00225621.160-96 |  | ПО «Теплоконтроль» | шт. | 5 |  |  | 0 | 0 | 0 |  | 5 | [5 empty] | 5 | 0 |  | 90.8353 | 116.2692
9 | 6 Кран трехходовой муфтовый для манометраДу=15мм, Ру=1,6 Мпа | 11Б18бкТУ26-07-1061-84 |  | «Дункан Сервис» | шт. | 10 |  |  | 0 | 0 | 0 |  | 10 | [5 empty] | 10 | 0 |  | 81.7518 | 104.6423
10 | 7 Фланец круглый стальной приварной встык воротниковый из стали 20, исп.1 (с соедини-тельным выступом), Ру=16 бар | ГОСТ 12821-80 |  | Фирма «РЕКОМ» |  | 0 |  |  |  | 0 | 0 | [7 empty] | 0 | 0 |  | 0 | #DIV/0!
11 | 1-20-16 |  |  |  | шт. | 4 |  |  | 0 | 0 | 0 |  | 4 | [5 empty] | 4 | 0 |  | 338.7097 | 433.5484
12 | 1-32-16 |  |  |  | шт. | 4 |  |  | 0 | 0 | 0 |  | 4 | [5 empty] | 4 | 0 |  | 375 | 480
13 | 1-65-16 |  |  |  | шт. | 4 |  |  | 0 | 0 | 0 |  | 4 | [5 empty] | 4 | 0 |  | 90.8387 | 116.2735
14 | 1-80-16 |  |  |  | шт. | 8 |  |  | 0 | 0 | 0 |  | 8 | [5 empty] | 8 | 0 |  | 399.6754 | 511.5845
15 | 8 Труба ø89х3,5 | ГОСТ10704-91 |  | Монтажная | м | 12 |  |  | 0 | 0 | 0 |  | 12 | [5 empty] | 12 | 0 |  | 264.498 | 338.5574
16 | 9 Цилиндры минераловатные (кашированные) δ=40мм для трубы ø89×3,5 | «ROCKWOOL»ТУ5762-010-457520301 |  | ЗАО «Минвата» | м | 16 |  |  | 0 | 0 | 0 |  | 16 | [5 empty] | 16 | 0 |  | 154.42 | 197.6577
| итого узлы управления: |  |  |  |  | 0 |  |  | 0 | 0 | 0 | [7 empty] | 0 | 0 |  |  | #DIV/0!
| Отопление. Секции А |  |  |  |  | 0 |  |  | 0 | 0 | 0 | [7 empty] | 0 | 0 |  |  | #DIV/0!
1 | 1 Электрообогреватель NOBO N=0,5 кВт с встроенным термостатом ЭОА1 | NOBOсерии "nordic" |  | Монтажная организация | шт. | 1 |  |  | 0 | 0 | 0 | 1 | [6 empty] | 1 | 0 |  | 908.3548 | 1162.6942
2 | То же N=1,0 кВт ЭОА2 | То же |  | То же | шт. | 1 |  |  | 0 | 0 | 0 | 1 | [6 empty] | 1 | 0 |  | 999.1855 | 1278.9574
3 | 2 Отопительный прибор стальной панельный, тип 11VK, высота H = 300 мм, с встроенным термостатическим вентилем и воздухоотводчиком, в комплекте с креплением 11VK-300-1000 | PRADO Universal |  | ООО «Ижевский завод теплового оборудования» | шт. | 16 |  |  | 0 | 0 | 0 | 16 | [6 empty] | 16 | 0 |  | 466.7823 | 597.4813
4 | 11VK-300-1100 |  |  |  | шт. | 6 |  |  | 0 | 0 | 0 | 6 | [6 empty] | 6 | 0 |  | 466.7823 | 597.4813
5 | 11VK-300-1200 |  |  |  | шт. | 28 |  |  | 0 | 0 | 0 | 28 | [6 empty] | 28 | 0 |  | 466.7823 | 597.4813
6 | 11VK-300-1400 |  |  |  | шт. | 8 |  |  | 0 | 0 | 0 | 8 | [6 empty] | 8 | 0 |  | 466.7823 | 597.4813
7 | 3 Отопительный прибор стальной панельный, тип 20VK, высота H = 300 мм, с встроенным термостатическим вентилем и воздухоотводчиком, в комплекте с креплением 20VK-300-1100 | PRADO Universal |  | То же | шт. | 2 |  |  | 0 | 0 | 0 | 2 | [6 empty] | 2 | 0 |  | 466.7823 | 597.4813
8 | 20VK-300-1200 |  |  |  | шт. | 5 |  |  | 0 | 0 | 0 | 5 | [6 empty] | 5 | 0 |  | 466.7823 | 597.4813
9 | 4 Отопительный прибор стальной панельный, тип 21VK, высота H = 300 мм, с встроенным термостатическим вентилем и воздухоотводчиком, в комплекте с креплением 21VK-300-700 | PRADO Universal |  | То же | шт. | 1 |  |  | 0 | 0 | 0 | 1 | [6 empty] | 1 | 0 |  | 466.7823 | 597.4813
10 | 21VK-300-800 |  |  |  | шт. | 19 |  |  | 0 | 0 | 0 | 19 | [6 empty] | 19 | 0 |  | 466.7823 | 597.4813
11 | 21VK-300-1000 |  |  |  | шт. | 15 |  |  | 0 | 0 | 0 | 15 | [6 empty] | 15 | 0 |  | 466.7823 | 597.4813
12 | 21VK-300-1100 |  |  |  | шт. | 2 |  |  | 0 | 0 | 0 | 2 | [6 empty] | 2 | 0 |  | 466.7823 | 597.4813
13 | 21VK-300-1200 |  |  |  | шт. | 16 |  |  | 0 | 0 | 0 | 16 | [6 empty] | 16 | 0 |  | 466.7823 | 597.4813
14 | 21VK-300-1300 |  |  |  | шт. | 8 |  |  | 0 | 0 | 0 | 8 | [6 empty] | 8 | 0 |  | 466.7823 | 597.4813
15 | 5 Отопительный прибор стальной панельный, тип 22VK, высота H = 300 мм, с встроенным термостатическим вентилем и воздухоотводчиком, в комплекте с креплением 22VK-300-700 | PRADO Universal |  | То же | шт. | 12 |  |  | 0 | 0 | 0 | 12 | [6 empty] | 12 | 0 |  | 466.7823 | 597.4813
16 | 22VK-300-800 |  |  |  | шт. | 30 |  |  | 0 | 0 | 0 | 30 | [6 empty] | 30 | 0 |  | 466.7823 | 597.4813
17 | 22VK-300-1000 |  |  |  | шт. | 2 |  |  | 0 | 0 | 0 | 2 | [6 empty] | 2 | 0 |  | 466.7823 | 597.4813
18 | 22VK-300-1100 |  |  |  | шт. | 11 |  |  | 0 | 0 | 0 | 11 | [6 empty] | 11 | 0 |  | 466.7823 | 597.4813
19 | 22VK-300-1200 |  |  |  | шт. | 10 |  |  | 0 | 0 | 0 | 10 | [6 empty] | 10 | 0 |  | 466.7823 | 597.4813
20 | 22VK-300-1400 |  |  |  | шт. | 3 |  |  | 0 | 0 | 0 | 3 | [6 empty] | 3 | 0 |  | 466.7823 | 597.4813
21 | 22VK-300-2000 |  |  |  | шт. | 1 |  |  | 0 | 0 | 0 | 1 | [6 empty] | 1 | 0 |  | 466.7823 | 597.4813
22 | 6 Отопительный прибор стальной панельный, тип 33VK, высота H = 300 мм, с встроенным термостатическим вентилем и воздухоотводчиком, в комплекте с креплением 33VK-300-600 | PRADO Universal |  | То же | шт. | 1 |  |  | 0 | 0 | 0 | 1 | [6 empty] | 1 | 0 |  | 466.7823 | 597.4813
23 | 33VK-300-700 |  |  |  | шт. | 6 |  |  | 0 | 0 | 0 | 6 | [6 empty] | 6 | 0 |  | 466.7823 | 597.4813
24 | 33VK-300-800 |  |  |  | шт. | 2 |  |  | 0 | 0 | 0 | 2 | [6 empty] | 2 | 0 |  | 466.7823 | 597.4813
25 | 33VK-300-900 |  |  |  | шт. | 7 |  |  | 0 | 0 | 0 | 7 | [6 empty] | 7 | 0 |  | 466.7823 | 597.4813
26 | 33VK-300-1000 |  |  |  | шт. | 7 |  |  | 0 | 0 | 0 | 7 | [6 empty] | 7 | 0 |  | 466.7823 | 597.4813
27 | 33VK-300-1100 |  |  |  | шт. | 1 |  |  | 0 | 0 | 0 | 1 | [6 empty] | 1 | 0 |  | 466.7823 | 597.4813
28 | 33VK-300-2200 |  |  |  | шт. | 1 |  |  | 0 | 0 | 0 | 1 | [6 empty] | 1 | 0 |  | 466.7823 | 597.4813
29 | 33VK-300-2400 |  |  |  | шт. | 3 |  |  | 0 | 0 | 0 | 3 | [6 empty] | 3 | 0 |  | 466.7823 | 597.4813
30 | 7 Отопительный прибор стальной панельный, тип 10, высота H = 500 мм, с боковым подключением, воздухоотводчиком. в комплекте с кронштейнами 10-500-500 | PRADO Classic |  | То же | шт. | 3 |  |  | 0 | 0 | 0 | 3 | [6 empty] | 3 | 0 |  | 466.7823 | 597.4813
31 | 10-500-600 |  |  |  | шт. | 3 |  |  | 0 | 0 | 0 | 3 | [6 empty] | 3 | 0 |  | 466.7823 | 597.4813
32 | 10-500-700 |  |  |  | шт. | 7 |  |  | 0 | 0 | 0 | 7 | [6 empty] | 7 | 0 |  | 466.7823 | 597.4813
33 | 10-500-800 |  |  |  | шт. | 3 |  |  | 0 | 0 | 0 | 3 | [6 empty] | 3 | 0 |  | 466.7823 | 597.4813
34 | 10-500-1100 |  |  |  | шт. | 3 |  |  | 0 | 0 | 0 | 3 | [6 empty] | 3 | 0 |  | 466.7823 | 597.4813
35 | 10-500-1200 |  |  |  | шт. | 4 |  |  | 0 | 0 | 0 | 4 | [6 empty] | 4 | 0 |  | 466.7823 | 597.4813
36 | 8 Отопительный прибор стальной панельный, тип 20, высота H = 500 мм, с боковым подключением, воздухоотводчиком. в комплекте с кронштейнами 20-500-1200 | PRADO Classic |  | То же | шт. | 1 |  |  | 0 | 0 | 0 | 1 | [6 empty] | 1 | 0 |  | 466.7823 | 597.4813
37 | 9 Отопительный прибор стальной панельный, тип 21, высота H = 500 мм, с боковым подключением, воздухоотводчиком. в комплекте с кронштейнами 21-500-900 | PRADO Classic |  | То же | шт. | 1 |  |  | 0 | 0 | 0 | 1 | [6 empty] | 1 | 0 |  | 466.7823 | 597.4813
38 | 21-500-1500 |  |  |  | шт. | 1 |  |  | 0 | 0 | 0 | 1 | [6 empty] | 1 | 0 |  | 466.7823 | 597.4813
39 | 10 Регистр из 4 гл.труб ø40х3,5, L=1,0м | ГОСТ 3262-75* |  | Монтажная | шт. | 1 |  |  | 0 | 0 | 0 | 1 | [6 empty] | 1 | 0 |  | 1453.3629 | 1860.3045
40 | То же ø57х3,0, L=2,0м | ГОСТ10704-91 |  |  | шт. | 4 |  |  | 0 | 0 | 0 | 4 | [6 empty] | 4 | 0 |  | 1635.0323 | 2092.8413
41 | То же ø57х3,0, L=2,5м | То же |  |  | шт. | 3 |  |  | 0 | 0 | 0 | 3 | [6 empty] | 3 | 0 |  | 1635.0323 | 2092.8413
42 | 11 Труба ø15х2,8 | ГОСТ 3262-75* |  | То же | м | 610 |  |  | 0 | 0 | 0 | 610 | [6 empty] | 610 | 0 |  | 145.3365 | 186.0307
43 | ø20х2,8 | То же |  |  | м | 310 |  |  | 0 | 0 | 0 | 310 | [6 empty] | 310 | 0 |  | 163.5036 | 209.2846
44 | ø25х3,2 | То же |  |  | м | 16 |  |  | 0 | 0 | 0 | 16 | [6 empty] | 16 | 0 |  | 181.6706 | 232.5384
45 | ø32х3,2 | То же |  |  | м | 10 |  |  | 0 | 0 | 0 | 10 | [6 empty] | 10 | 0 |  | 199.8377 | 255.7923
46 | ø40х3,5 | То же |  |  | м | 10 |  |  | 0 | 0 | 0 | 10 | [6 empty] | 10 | 0 |  | 218.0048 | 279.0461
47 | 12 Труба ø57х3,0 | ГОСТ10704-91 |  | Монтажная | м | 20 |  |  | 0 | 0 | 0 | 20 | [6 empty] | 20 | 0 |  | 236.1718 | 302.2999
48 | ø76х3,5 | То же |  | организация | м | 60 |  |  | 0 | 0 | 0 | 60 | [6 empty] | 60 | 0 |  | 254.3389 | 325.5538
49 | ø89х3,5 | То же |  |  | м | 30 |  |  | 0 | 0 | 0 | 30 | [6 empty] | 30 | 0 |  | 272.506 | 348.8076
50 | 13 Трубы многослойные из сшитого полиэтилена PE-Xb, для центрального отопления - ø20x2,8 | PRADO |  | ООО «Ижевский завод теплового оборудования» | м | 6800 |  |  | 0 | 0 | 0 | 6800 | [6 empty] | 6800 | 0 |  | 23.339 | 29.8739
51 | ø25x3,5 |  |  |  | м | 50 |  |  | 0 | 0 | 0 | 50 | [6 empty] | 50 | 0 |  | 28.0068 | 35.8487
52 | 14 Теплосчетчик G=0,6м3/ч (выход импульсный), Ду=16мм для подающего трубопровода, в комлекте с шаровым краном с гнездом для датчика | СТК МАРС |  | ООО «Ижевский завод теплового оборудования» | компл | 71 |  |  | 0 | 0 | 0 | 71 | [6 empty] | 71 | 0 |  | 280.0678 | 358.4868
53 | 15 Тройник и отвод для подключения к Н-образному узлу |  |  | То же | шт. | 428 |  |  | 0 | 0 | 0 | 428 | [6 empty] | 428 | 0 |  | 120.9677 | 154.8387
54 | 16 Накидная гайка для подсоединения отвода |  |  | То же | шт. | 428 |  |  | 0 | 0 | 0 | 428 | [6 empty] | 428 | 0 |  | 40.3226 | 51.6129
55 | 17 Труба защитная гофрированная (пешель) для трубы ø20x2,8 |  |  | То же | м | 6800 |  |  | 0 | 0 | 0 | 6800 | [6 empty] | 6800 | 0 |  | 14.0034 | 17.9243
56 | для трубы ø25x3,5 | То же |  | То же | м | 50 |  |  | 0 | 0 | 0 | 50 | [6 empty] | 50 | 0 |  | 18.6712 | 23.8991
57 | 18 Ручной балансировочный клапан спредварительной настройкой, фланцевый, Ру=1,6 МПа, Ду=65 мм | MSV-F2 | 003Z0162 | ООО«Данфосс» | шт. | 1 |  |  | 0 | 0 | 0 | 1 | [6 empty] | 1 | 0 |  | 545.0119 | 697.6153
58 | 19 Кран шаровой, фланцевыйРу=2,5 МПа, Ду=65 мм | JiP-FF | 065N4281 | То же | шт. | 2 |  |  | 0 | 0 | 0 | 2 | [6 empty] | 2 | 0 |  | 227.0883 | 290.673
59 | 20 Кран шаровой, муфтовыйРу=4,0 МПа, | BVR |  | То же |  | 0 |  |  | 0 | 0 | 0 | [7 empty] | 0 | 0 |  |  | #DIV/0!
60 | Ду=20 мм |  | 065B8208 |  | шт. | 12 |  |  | 0 | 0 | 0 | 12 | [6 empty] | 12 | 0 |  | 46.678 | 59.7478
61 | Ду=15 мм |  | 065B8207 |  | шт. | 220 |  |  | 0 | 0 | 0 | 220 | [6 empty] | 220 | 0 |  | 46.678 | 59.7478
62 | 21 Кран шаровой, муфтовыйРу=4,0 МПа, Ду=15 мм | BVR-F | 065B8203 | То же | шт. | 170 |  |  | 0 | 0 | 0 | 170 | [6 empty] | 170 | 0 |  | 46.678 | 59.7478
63 | Ду=20 мм |  | 065B8204 |  | шт. | 24 |  |  | 0 | 0 | 0 | 24 | [6 empty] | 24 | 0 |  | 46.678 | 59.7478
64 | Ду=25 мм |  | 065B8205 |  | шт. | 2 |  |  | 0 | 0 | 0 | 2 | [6 empty] | 2 | 0 |  | 46.678 | 59.7478
65 | 22 Фильтр сетчатый со спускным краном Ру=2,5 МПа, Ду=15 мм | Y222P | 149B5157 | То же | шт. | 68 |  |  | 0 | 0 | 0 | 68 | [6 empty] | 68 | 0 |  | 46.678 | 59.7478
66 | Ру=2,5 МПа, Ду=20 мм |  | 149B5160 |  | шт. | 3 |  |  | 0 | 0 | 0 | 3 | [6 empty] | 3 | 0 |  | 46.678 | 59.7478
67 | 23 Вентиль запорный с плавной предварительной настройкой, муфтовый Ду=15 мм | USV-I | 003Z2131 | То же | шт. | 72 |  |  | 0 | 0 | 0 | 72 | [6 empty] | 72 | 0 |  | 90.8353 | 116.2692
68 | Ду=20мм |  | 003Z2132 |  | шт. | 6 |  |  | 0 | 0 | 0 | 6 | [6 empty] | 6 | 0 |  | 90.8353 | 116.2692
69 | 24 Н-образный запорный клапан прямой, для радиаторов со встроенным термостатическим клапаном; применяется в двухтрубных системах отопления для отключения и дренажа воды из отопительного прибора Ду=20 мм |  | PR20 03 20 | ООО «Ижевский завод теплового оборудования» | шт. | 214 |  |  | 0 | 0 | 0 | 214 | [6 empty] | 214 | 0 |  | 64.5161 | 82.5806
70 | 25 Вентиль запорный, муфтовыйРу=4,0 МПа, Ду=15 мм | MSV-S | 003Z4011 | То же | шт. | 136 |  |  | 0 | 0 | 0 | 136 | [6 empty] | 136 | 0 |  | 90.8387 | 116.2735
71 | Ду=20мм |  | 003Z4012 |  | шт. | 6 |  |  | 0 | 0 | 0 | 6 | [6 empty] | 6 | 0 |  | 90.8387 | 116.2735
72 | 26 Термостатический элемент, автоматический регулятор температуры | RAW-K | 013G5030 | То же | шт. | 214 |  |  | 0 | 0 | 0 | 214 | [6 empty] | 214 | 0 |  | 120.9677 | 154.8387
73 | 27 Фланец круглый стальной приварной встык воротниковый из стали 20, исп.1 (с соедини-тельным выступом), Ру=16бар1-65-16 | ГОСТ 12821-80 |  | Фирма «РЕКОМ» | шт. | 6 |  |  | 0 | 0 | 0 | 6 | [6 empty] | 6 | 0 |  | 90.8353 | 116.2692
74 | 27 Автоматический воздухоотводчик с резьбовым соединением Ру=1,0 Мпа, Ду=1 5мм | "Airvent" |  | «Danfoss» | шт. | 4 |  |  | 0 | 0 | 0 | 4 | [6 empty] | 4 | 0 |  | 26.4498 | 33.8557
75 | 29 Грунтовка ГФ-021 | ГОСТ 25129-82 |  | То же | кг | 80 |  |  | 0 | 0 | 0 | 80 | [6 empty] | 80 | 0 |  | 90.8353 | 116.2692
76 | 30 Краска МА-22 | ГОСТ 10503-71 |  | То же | кг | 160 |  |  | 0 | 0 | 0 | 160 | [6 empty] | 160 | 0 |  | 90.8353 | 116.2692
77 | 31 Цилиндры минераловатные (кашированные) δ=40мм для трубы ø89×3,5 | «ROCKWOOL» |  | ЗАО «Минвата» | м | 15 |  |  | 0 | 0 | 0 | 15 | [6 empty] | 15 | 0 |  | 154.42 | 197.6577
78 | для трубы ø76×3,5 |  |  |  | м | 30 |  |  | 0 | 0 | 0 | 30 | [6 empty] | 30 | 0 |  | 145.3365 | 186.0307
79 | для трубы ø57×3,0 |  |  |  | м | 10 |  |  | 0 | 0 | 0 | 10 | [6 empty] | 10 | 0 |  | 127.1694 | 162.7769
80 | для трубы ø15×2,8 |  |  |  | м | 50 |  |  | 0 | 0 | 0 | 50 | [6 empty] | 50 | 0 |  | 90.8353 | 116.2692
81 | для трубы ø20×2,8 |  |  |  | м | 160 |  |  | 0 | 0 | 0 | 160 | [6 empty] | 160 | 0 |  | 90.8353 | 116.2692
82 | для трубы ø25×3,2 |  |  |  | м | 10 |  |  | 0 | 0 | 0 | 10 | [6 empty] | 10 | 0 |  | 90.8353 | 116.2692
83 | для трубы ø32×3,2 |  |  |  | м | 5 |  |  | 0 | 0 | 0 | 5 | [6 empty] | 5 | 0 |  | 90.8353 | 116.2692
84 | для трубы ø40×3,5 |  |  |  | м | 5 |  |  | 0 | 0 | 0 | 5 | [6 empty] | 5 | 0 |  | 90.8353 | 116.2692
85 | 32 Крепеж отопительных приборов к полу |  |  | Монтажнаяорганизация | Компл. | 248 |  |  | 0 | 0 | 0 | [7 empty] | 0 | -248 |  | 92.7419 | 118.7097
| итого секция А: |  |  |  |  | 0 |  |  | 0 | 0 | 0 | [7 empty] | 0 | 0 |  |  | #DIV/0!
| Отопление. Секции Б |  |  |  |  | 0 |  |  | 0 | 0 | 0 | [7 empty] | 0 | 0 |  |  | #DIV/0!
1 | 1 Электрообогреватель NOBO N=1,0 кВт с встроенным термостатом ЭОБ1 ЭОБ2 | NOBOсерии "nordic" |  | Монтажная организация | шт. | 2 |  |  | 0 | 0 | 0 |  | 2 | [5 empty] | 2 | 0 |  | 999.1855 | 1278.9574
2 | 2 Отопительный прибор стальной панельный, тип 11VK, высота H = 300 мм, с встроенным термостатическим вентилем и воздухоотводчиком, в комплекте с креплением 11VK-300-1400 | PRADO Universal |  | ООО «Ижевский завод теплового оборудования» | шт. | 9 |  |  | 0 | 0 | 0 |  | 9 | [5 empty] | 9 | 0 |  | 466.7823 | 597.4813
3 | 11VK-300-1500 |  |  |  | шт. | 1 |  |  | 0 | 0 | 0 |  | 1 | [5 empty] | 1 | 0 |  | 466.7823 | 597.4813
4 | 11VK-300-1800 |  |  |  | шт. | 11 |  |  | 0 | 0 | 0 |  | 11 | [5 empty] | 11 | 0 |  | 466.7823 | 597.4813
5 | 11VK-300-1900 |  |  |  | шт. | 3 |  |  | 0 | 0 | 0 |  | 3 | [5 empty] | 3 | 0 |  | 466.7823 | 597.4813
6 | 3 Отопительный прибор стальной панельный, тип 21VK, высота H = 300 мм, с встроенным термостатическим вентилем и воздухоотводчиком, в комплекте с креплением 21VK-300-800 | PRADO Universal |  | То же | шт. | 31 |  |  | 0 | 0 | 0 |  | 31 | [5 empty] | 31 | 0 |  | 466.7823 | 597.4813
7 | 21VK-300-1200 |  |  |  | шт. | 13 |  |  | 0 | 0 | 0 |  | 13 | [5 empty] | 13 | 0 |  | 466.7823 | 597.4813
8 | 21VK-300-1300 |  |  |  | шт. | 15 |  |  | 0 | 0 | 0 |  | 15 | [5 empty] | 15 | 0 |  | 466.7823 | 597.4813
9 | 21VK-300-1400 |  |  |  | шт. | 8 |  |  | 0 | 0 | 0 |  | 8 | [5 empty] | 8 | 0 |  | 466.7823 | 597.4813
10 | 21VK-300-1900 |  |  |  | шт. | 2 |  |  | 0 | 0 | 0 |  | 2 | [5 empty] | 2 | 0 |  | 466.7823 | 597.4813
11 | 4 Отопительный прибор стальной панельный, тип 22VK, высота H = 300 мм, с встроенным термостатическим вентилем и воздухоотводчиком, в комплекте с креплением 22VK-300-700 | PRADO Universal |  | То же | шт. | 1 |  |  | 0 | 0 | 0 |  | 1 | [5 empty] | 1 | 0 |  | 466.7823 | 597.4813
12 | 22VK-300-800 |  |  |  | шт. | 8 |  |  | 0 | 0 | 0 |  | 8 | [5 empty] | 8 | 0 |  | 466.7823 | 597.4813
13 | 22VK-300-1000 |  |  |  | шт. | 3 |  |  | 0 | 0 | 0 |  | 3 | [5 empty] | 3 | 0 |  | 466.7823 | 597.4813
14 | 22VK-300-1100 |  |  |  | шт. | 9 |  |  | 0 | 0 | 0 |  | 9 | [5 empty] | 9 | 0 |  | 466.7823 | 597.4813
15 | 22VK-300-1200 |  |  |  | шт. | 25 |  |  | 0 | 0 | 0 |  | 25 | [5 empty] | 25 | 0 |  | 466.7823 | 597.4813
16 | 22VK-300-1400 |  |  |  | шт. | 2 |  |  | 0 | 0 | 0 |  | 2 | [5 empty] | 2 | 0 |  | 466.7823 | 597.4813
17 | 22VK-300-1900 |  |  |  | шт. | 8 |  |  | 0 | 0 | 0 |  | 8 | [5 empty] | 8 | 0 |  | 466.7823 | 597.4813
18 | 5 Отопительный прибор стальной панельный, тип 33VK, высота H = 300 мм, с встроенным термостатическим вентилем и воздухоотводчиком, в комплекте с креплением 33VK-300-700 | PRADO Universal |  | То же | шт. | 2 |  |  | 0 | 0 | 0 |  | 2 | [5 empty] | 2 | 0 |  | 466.7823 | 597.4813
19 | 33VK-300-900 |  |  |  | шт. | 1 |  |  | 0 | 0 | 0 |  | 1 | [5 empty] | 1 | 0 |  | 466.7823 | 597.4813
20 | 33VK-300-1100 |  |  |  | шт. | 1 |  |  | 0 | 0 | 0 |  | 1 | [5 empty] | 1 | 0 |  | 466.7823 | 597.4813
21 | 33VK-300-1200 |  |  |  | шт. | 6 |  |  | 0 | 0 | 0 |  | 6 | [5 empty] | 6 | 0 |  | 466.7823 | 597.4813
22 | 33VK-300-1300 |  |  |  | шт. | 1 |  |  | 0 | 0 | 0 |  | 1 | [5 empty] | 1 | 0 |  | 466.7823 | 597.4813
23 | 33VK-300-2000 |  |  |  | шт. | 1 |  |  | 0 | 0 | 0 |  | 1 | [5 empty] | 1 | 0 |  | 466.7823 | 597.4813
24 | 6 Отопительный прибор стальной панельный, тип 10, высота H = 500 мм, с боковым подключением, воздухоотводчиком. в комплекте с кронштейнами 10-500-500 | PRADO Classic |  | То же | шт. | 4 |  |  | 0 | 0 | 0 |  | 4 | [5 empty] | 4 | 0 |  | 466.7823 | 597.4813
25 | 10-500-600 |  |  |  | шт. | 3 |  |  | 0 | 0 | 0 |  | 3 | [5 empty] | 3 | 0 |  | 466.7823 | 597.4813
26 | 10-500-700 |  |  |  | шт. | 1 |  |  | 0 | 0 | 0 |  | 1 | [5 empty] | 1 | 0 |  | 466.7823 | 597.4813
27 | 10-500-800 |  |  |  | шт. | 1 |  |  | 0 | 0 | 0 |  | 1 | [5 empty] | 1 | 0 |  | 466.7823 | 597.4813
28 | 10-500-900 |  |  |  | шт. | 3 |  |  | 0 | 0 | 0 |  | 3 | [5 empty] | 3 | 0 |  | 466.7823 | 597.4813
29 | 10-500-1000 |  |  |  | шт. | 2 |  |  | 0 | 0 | 0 |  | 2 | [5 empty] | 2 | 0 |  | 466.7823 | 597.4813
30 | 10-500-1100 |  |  |  | шт. | 1 |  |  | 0 | 0 | 0 |  | 1 | [5 empty] | 1 | 0 |  | 466.7823 | 597.4813
31 | 7 Отопительный прибор стальной панельный, тип 11, высота H = 500 мм, с боковым подключением, воздухоотводчиком. в комплекте с кронштейнами 11-500-900 | PRADO Classic |  | То же | шт. | 4 |  |  | 0 | 0 | 0 |  | 4 | [5 empty] | 4 | 0 |  | 466.7823 | 597.4813
32 | 11-500-1000 |  |  |  | шт. | 6 |  |  | 0 | 0 | 0 |  | 6 | [5 empty] | 6 | 0 |  | 466.7823 | 597.4813
33 | 11-500-1100 |  |  |  | шт. | 6 |  |  | 0 | 0 | 0 |  | 6 | [5 empty] | 6 | 0 |  | 466.7823 | 597.4813
34 | 11-500-1200 |  |  |  | шт. | 1 |  |  | 0 | 0 | 0 |  | 1 | [5 empty] | 1 | 0 |  | 466.7823 | 597.4813
35 | 8 Отопительный прибор стальной панельный, тип 20, высота H = 500 мм, с боковым подключением, воздухоотводчиком. в комплекте с кронштейнами 20-500-1200 | PRADO Classic |  | То же | шт. | 2 |  |  | 0 | 0 | 0 |  | 2 | [5 empty] | 2 | 0 |  | 466.7823 | 597.4813
36 | 9 Отопительный прибор стальной панельный, тип 21, высота H = 500 мм, с боковым подключением, воздухоотводчиком. в комплекте с кронштейнами 21-500-900 | PRADO Classic |  | То же | шт. | 1 |  |  | 0 | 0 | 0 |  | 1 | [5 empty] | 1 | 0 |  | 466.7823 | 597.4813
37 | 21-500-1500 |  |  |  | шт. | 1 |  |  | 0 | 0 | 0 |  | 1 | [5 empty] | 1 | 0 |  | 466.7823 | 597.4813
38 | 10 Отопительный прибор стальной панельный, тип 22, высота H = 500 мм, с боковым подключением, воздухоотводчиком. в комплекте с кронштейнами 22-500-1200 | PRADO Classic |  | То же | шт. | 1 |  |  | 0 | 0 | 0 |  | 1 | [5 empty] | 1 | 0 |  | 466.7823 | 597.4813
39 | 11 Регистр из 4 гл.труб ø40х3,5, L=1,0м | ГОСТ 3262-75* |  | Монтажная | шт. | 1 |  |  | 0 | 0 | 0 |  | 1 | [5 empty] | 1 | 0 |  | 1453.3629 | 1860.3045
40 | То же ø57х3,0, L=1,5м | ГОСТ10704-91 |  |  | шт. | 1 |  |  | 0 | 0 | 0 |  | 1 | [5 empty] | 1 | 0 |  | 1635.0323 | 2092.8413
41 | То же ø57х3,0, L=2,0м | То же |  |  | шт. | 3 |  |  | 0 | 0 | 0 |  | 3 | [5 empty] | 3 | 0 |  | 1635.0323 | 2092.8413
42 | То же ø57х3,0, L=3,0м | То же |  |  | шт. | 2 |  |  | 0 | 0 | 0 |  | 2 | [5 empty] | 2 | 0 |  | 1635.0323 | 2092.8413
43 | 12 Труба ø15х2,8 | ГОСТ 3262-75* |  | То же | м | 460 |  |  | 0 | 0 | 0 |  | 460 | [5 empty] | 460 | 0 |  | 145.3365 | 186.0307
44 | ø20х2,8 | То же |  |  | м | 240 |  |  | 0 | 0 | 0 |  | 240 | [5 empty] | 240 | 0 |  | 163.5036 | 209.2846
45 | ø25х3,2 | То же |  |  | м | 60 |  |  | 0 | 0 | 0 |  | 60 | [5 empty] | 60 | 0 |  | 181.6706 | 232.5384
46 | ø32х3,2 | То же |  |  | м | 20 |  |  | 0 | 0 | 0 |  | 20 | [5 empty] | 20 | 0 |  | 199.8377 | 255.7923
47 | ø40х3,5 | То же |  |  | м | 15 |  |  | 0 | 0 | 0 |  | 15 | [5 empty] | 15 | 0 |  | 218.0048 | 279.0461
48 | 13 Труба ø57х3,0 | ГОСТ10704-91 |  | Монтажная | м | 20 |  |  | 0 | 0 | 0 |  | 20 | [5 empty] | 20 | 0 |  | 236.1718 | 302.2999
49 | ø76х3,5 | То же |  | организация | м | 50 |  |  | 0 | 0 | 0 |  | 50 | [5 empty] | 50 | 0 |  | 254.3389 | 325.5538
50 | ø89х3,5 | То же |  |  | м | 30 |  |  | 0 | 0 | 0 |  | 30 | [5 empty] | 30 | 0 |  | 272.506 | 348.8076
51 | 14 Трубы многослойные из сшитого полиэтилена PE-Xb, для центрального отопления - ø20x2,8 | PRADO |  | ООО «Ижевский завод теплового оборудования» | м | 4900 |  |  | 0 | 0 | 0 |  | 4900 | [5 empty] | 4900 | 0 |  | 23.339 | 29.8739
52 | ø25x3,5 |  |  |  | м | 90 |  |  | 0 | 0 | 0 |  | 90 | [5 empty] | 90 | 0 |  | 28.0068 | 35.8487
53 | 15 Теплосчетчик G=0,6м3/ч (выход импульсный), Ду=16мм для подающего трубопровода, в комлекте с шаровым краном с гнездом для датчика | СТК МАРС |  | ООО «Ижевский завод теплового оборудования» | компл | 54 |  |  | 0 | 0 | 0 |  | 54 | [5 empty] | 54 | 0 |  | 280.0678 | 358.4868
54 | 16 Тройник и отвод для подключения к Н-образному узлу |  |  | То же | шт. | 322 |  |  | 0 | 0 | 0 |  | 322 | [5 empty] | 322 | 0 |  | 120.9677 | 154.8387
55 | 17 Накидная гайка для подсоединения отвода |  |  | То же | шт. | 322 |  |  | 0 | 0 | 0 |  | 322 | [5 empty] | 322 | 0 |  | 40.3226 | 51.6129
56 | 18 Труба защитная гофрированная (пешель) для трубы ø20x2,8 |  |  | То же | м | 4900 |  |  | 0 | 0 | 0 |  | 4900 | [5 empty] | 4900 | 0 |  | 14 | 17.92
57 | для трубы ø25x3,5 | То же |  | То же | м | 90 |  |  | 0 | 0 | 0 |  | 90 | [5 empty] | 90 | 0 |  | 18.6694 | 23.8968
58 | 19 Ручной балансировочный клапан спредварительной настройкой, фланцевый, Ру=1,6 МПа, Ду=65 мм | MSV-F2 | 003Z0162 | ООО | шт. | 1 |  |  | 0 | 0 | 0 |  | 1 | [5 empty] | 1 | 0 |  | 545.0119 | 697.6153
59 | 20 Кран шаровой, фланцевыйРу=2,5 МПа, Ду=65 мм | JiP-FF | 065N4281 | То же | шт. | 2 |  |  | 0 | 0 | 0 |  | 2 | [5 empty] | 2 | 0 |  | 227.0883 | 290.673
60 | 21 Кран шаровой, муфтовыйРу=4,0 МПа, Ду=25 мм | BVR | 065B8209 | То же | шт. | 2 |  |  | 0 | 0 | 0 |  | 2 | [5 empty] | 2 | 0 |  | 46.678 | 59.7478
61 | Ду=20 мм |  | 065B8208 |  | шт. | 10 |  |  | 0 | 0 | 0 |  | 10 | [5 empty] | 10 | 0 |  | 46.678 | 59.7478
62 | Ду=15 мм |  | 065B8207 |  | шт. | 198 |  |  | 0 | 0 | 0 |  | 198 | [5 empty] | 198 | 0 |  | 46.678 | 59.7478
63 | 22 Кран шаровой, муфтовыйРу=4,0 МПа, Ду=15 мм | BVR-F | 065B8203 | То же | шт. | 137 |  |  | 0 | 0 | 0 |  | 137 | [5 empty] | 137 | 0 |  | 46.678 | 59.7478
64 | Ду=20 мм |  | 065B8204 |  | шт. | 24 |  |  | 0 | 0 | 0 |  | 24 | [5 empty] | 24 | 0 |  | 46.678 | 59.7478
65 | Ду=25 мм |  | 065B8205 |  | шт. | 6 |  |  | 0 | 0 | 0 |  | 6 | [5 empty] | 6 | 0 |  | 46.678 | 59.7478
66 | 23 Фильтр сетчатый со спускным краномРу=2,5 МПа, Ду=15 мм | Y222P | 149B5157 | То же | шт. | 52 |  |  | 0 | 0 | 0 |  | 52 | [5 empty] | 52 | 0 |  | 46.678 | 59.7478
67 | Ру=2,5 МПа, Ду=20 мм |  | 149B5160 |  | шт. | 2 |  |  | 0 | 0 | 0 |  | 2 | [5 empty] | 2 | 0 |  | 46.678 | 59.7478
68 | 24 Вентиль запорный с плавной предварительной настройкой, муфтовый Ду=15 мм | USV-I | 003Z2131 | То же | шт. | 56 |  |  | 0 | 0 | 0 |  | 56 | [5 empty] | 56 | 0 |  | 90.8353 | 116.2692
69 | Ду=20мм |  | 003Z2132 |  | шт. | 4 |  |  | 0 | 0 | 0 |  | 4 | [5 empty] | 4 | 0 |  | 90.8353 | 116.2692
70 | Ду=25мм |  | 003Z2133 |  | шт. | 1 |  |  | 0 | 0 | 0 |  | 1 | [5 empty] | 1 | 0 |  | 90.8353 | 116.2692
71 | 25 Н-образный запорный клапан прямой, для радиаторов со встроенным термостатическим клапаном; применяется в двухтрубных системах отопления для отключения и дренажа воды из отопительного прибора Ду=20мм |  | PR20 03 20 | ООО «Ижевский завод теплового оборудования» | шт. | 161 |  |  | 0 | 0 | 0 |  | 161 | [5 empty] | 161 | 0 |  | 64.5161 | 82.5806
72 | 26 Вентиль запорный, муфтовыйРу=4,0 МПа, Ду=15 мм | MSV-S | 003Z4011 | То же | шт. | 104 |  |  | 0 | 0 | 0 |  | 104 | [5 empty] | 104 | 0 |  | 90.8387 | 116.2735
73 | Ду=20мм |  | 003Z4012 |  | шт. | 4 |  |  | 0 | 0 | 0 |  | 4 | [5 empty] | 4 | 0 |  | 90.8387 | 116.2735
74 | 27 Термостатический элемент, автоматический регулятор температуры | RAW-K | 013G5030 | То же | шт. | 161 |  |  | 0 | 0 | 0 |  | 161 | [5 empty] | 161 | 0 |  | 120.9677 | 154.8387
75 | 28 Фланец круглый стальной приварной встык воротниковый из стали 20, исп.1 (с соедини-тельным выступом), Ру=16бар 1-65-16 | ГОСТ 12821-80 |  | Фирма | шт. | 6 |  |  | 0 | 0 | 0 |  | 6 | [5 empty] | 6 | 0 |  | 90.8387 | 116.2735
76 | 27 Автоматический воздухоотводчик с резьбовым соединением Ру=1,0 Мпа, Ду=1 5мм | "Airvent" |  | «Danfoss» | шт. | 4 |  |  | 0 | 0 | 0 |  | 4 | [5 empty] | 4 | 0 |  | 26.4516 | 33.8581
77 | 30 Грунтовка ГФ-021 | ГОСТ 25129-82 |  | То же | кг | 80 |  |  | 0 | 0 | 0 |  | 80 | [5 empty] | 80 | 0 |  | 90.8353 | 116.2692
78 | 31 Краска МА-22 | ГОСТ 10503-71 |  | То же | кг | 160 |  |  | 0 | 0 | 0 |  | 160 | [5 empty] | 160 | 0 |  | 90.8353 | 116.2692
79 | 32 Цилиндры минераловатные (кашированные) δ=40ммдля трубы ø89×3,5 | «ROCKWOOL» |  | ЗАО «Минвата» | м | 15 |  |  | 0 | 0 | 0 |  | 15 | [5 empty] | 15 | 0 |  | 154.42 | 197.6577
80 | для трубы ø76×3,5 |  |  |  | м | 30 |  |  | 0 | 0 | 0 |  | 30 | [5 empty] | 30 | 0 |  | 145.3365 | 186.0307
81 | для трубы ø57×3,0 |  |  |  | м | 10 |  |  | 0 | 0 | 0 |  | 10 | [5 empty] | 10 | 0 |  | 127.1694 | 162.7769
82 | для трубы ø15×2,8 |  |  |  | м | 50 |  |  | 0 | 0 | 0 |  | 50 | [5 empty] | 50 | 0 |  | 90.8353 | 116.2692
83 | для трубы ø20×2,8 |  |  |  | м | 120 |  |  | 0 | 0 | 0 |  | 120 | [5 empty] | 120 | 0 |  | 90.8353 | 116.2692
84 | для трубы ø25×3,2 |  |  |  | м | 30 |  |  | 0 | 0 | 0 |  | 30 | [5 empty] | 30 | 0 |  | 90.8353 | 116.2692
85 | для трубы ø32×3,2 |  |  |  | м | 10 |  |  | 0 | 0 | 0 |  | 10 | [5 empty] | 10 | 0 |  | 90.8353 | 116.2692
86 | для трубы ø40×3,5 |  |  |  | м | 10 |  |  | 0 | 0 | 0 |  | 10 | [5 empty] | 10 | 0 |  | 90.8353 | 116.2692
87 | 33 Крепеж отопительных приборов к полу |  |  | Монтажная организация | Компл. | 198 |  |  | 0 | 0 | 0 | [7 empty] | 0 | -198 |  | 92.7419 | 118.7097
| итого секция Б: |  |  |  |  | 0 |  |  | 0 | 0 | 0 | [7 empty] | 0 | 0 |  |  | #DIV/0!
| Отопление. Секции В |  |  |  |  | 0 |  |  | 0 | 0 | 0 | [7 empty] | 0 | 0 |  |  | #DIV/0!
1 | 1 Электрообогреватель NOBO N=0,5 кВт с встроенным термостатом ЭОВ1 | NOBO |  | Монтажная | шт. | 1 |  |  | 0 | 0 | 0 |  |  | 1 |  |  |  |  | 1 | 0 |  | 908.3548 | 1162.6942
2 | То же N=1,0 кВт ЭОВ2 | То же |  | То же | шт. | 1 |  |  | 0 | 0 | 0 |  |  | 1 |  |  |  |  | 1 | 0 |  | 999.1855 | 1278.9574
3 | 2 Отопительный прибор стальной панельный, тип 11VK, высота H = 300 мм, с встроенным термостатическим вентилем и воздухоотводчиком, в комплекте с креплением 11VK-300-1000 | PRADO Universal |  | ООО «Ижевский завод теплового оборудования» | шт. | 8 |  |  | 0 | 0 | 0 |  |  | 8 |  |  |  |  | 8 | 0 |  | 466.7823 | 597.4813
4 | 11VK-300-1100 |  |  |  | шт. | 1 |  |  | 0 | 0 | 0 |  |  | 1 |  |  |  |  | 1 | 0 |  | 466.7823 | 597.4813
5 | 11VK-300-1200 |  |  |  | шт. | 15 |  |  | 0 | 0 | 0 |  |  | 15 |  |  |  |  | 15 | 0 |  | 466.7823 | 597.4813
6 | 11VK-300-1400 |  |  |  | шт. | 8 |  |  | 0 | 0 | 0 |  |  | 8 |  |  |  |  | 8 | 0 |  | 466.7823 | 597.4813
7 | 3 Отопительный прибор стальной панельный, тип 20VK, высота H = 300 мм, с встроенным термостатическим вентилем и воздухоотводчиком, в комплекте с креплением |  |  |  |  | 0 |  |  |  | 0 | 0 | [7 empty] | 0 | 0 |  | 466.7823 | #DIV/0!
8 | 20VK-300-1200 | PRADO Universal |  | То же | шт. | 13 |  |  | 0 | 0 | 0 |  |  | 13 |  |  |  |  | 13 | 0 |  | 466.7823 | 597.4813
9 | 4 Отопительный прибор стальной панельный, тип 21VK, высота H = 300 мм, с встроенным термостатическим вентилем и воздухоотводчиком, в комплекте с креплением 21VK-300-700 | PRADO Universal |  | То же | шт. | 1 |  |  | 0 | 0 | 0 |  |  | 1 |  |  |  |  | 1 | 0 |  | 466.7823 | 597.4813
10 | 21VK-300-800 |  |  |  | шт. | 19 |  |  | 0 | 0 | 0 |  |  | 19 |  |  |  |  | 19 | 0 |  | 466.7823 | 597.4813
11 | 21VK-300-1000 |  |  |  | шт. | 15 |  |  | 0 | 0 | 0 |  |  | 15 |  |  |  |  | 15 | 0 |  | 466.7823 | 597.4813
12 | 21VK-300-1100 |  |  |  | шт. | 2 |  |  | 0 | 0 | 0 |  |  | 2 |  |  |  |  | 2 | 0 |  | 466.7823 | 597.4813
13 | 21VK-300-1200 |  |  |  | шт. | 16 |  |  | 0 | 0 | 0 |  |  | 16 |  |  |  |  | 16 | 0 |  | 466.7823 | 597.4813
14 | 21VK-300-1400 |  |  |  | шт. | 7 |  |  | 0 | 0 | 0 |  |  | 7 |  |  |  |  | 7 | 0 |  | 466.7823 | 597.4813
15 | 5 Отопительный прибор стальной панельный, тип 22VK, высота H = 300 мм, с встроенным термостатическим вентилем и воздухоотводчиком, в комплекте с креплением 22VK-300-700 | PRADO Universal |  | То же | шт. | 7 |  |  | 0 | 0 | 0 |  |  | 7 |  |  |  |  | 7 | 0 |  | 466.7823 | 597.4813
16 | 22VK-300-800 |  |  |  | шт. | 24 |  |  | 0 | 0 | 0 |  |  | 24 |  |  |  |  | 24 | 0 |  | 466.7823 | 597.4813
17 | 22VK-300-1000 |  |  |  | шт. | 1 |  |  | 0 | 0 | 0 |  |  | 1 |  |  |  |  | 1 | 0 |  | 466.7823 | 597.4813
18 | 22VK-300-1100 |  |  |  | шт. | 10 |  |  | 0 | 0 | 0 |  |  | 10 |  |  |  |  | 10 | 0 |  | 466.7823 | 597.4813
19 | 22VK-300-1200 |  |  |  | шт. | 10 |  |  | 0 | 0 | 0 |  |  | 10 |  |  |  |  | 10 | 0 |  | 466.7823 | 597.4813
20 | 22VK-300-1400 |  |  |  | шт. | 2 |  |  | 0 | 0 | 0 |  |  | 2 |  |  |  |  | 2 | 0 |  | 466.7823 | 597.4813
21 | 6 Отопительный прибор стальной панельный, тип 33VK, высота H = 300 мм, с встроенным термостатическим вентилем и воздухоотводчиком, в комплекте с креплением 33VK-300-600 | PRADO Universal |  | То же | шт. | 7 |  |  | 0 | 0 | 0 |  |  | 7 |  |  |  |  | 7 | 0 |  | 466.7823 | 597.4813
22 | 33VK-300-700 |  |  |  | шт. | 3 |  |  | 0 | 0 | 0 |  |  | 3 |  |  |  |  | 3 | 0 |  | 466.7823 | 597.4813
23 | 33VK-300-800 |  |  |  | шт. | 4 |  |  | 0 | 0 | 0 |  |  | 4 |  |  |  |  | 4 | 0 |  | 466.7823 | 597.4813
24 | 33VK-300-900 |  |  |  | шт. | 9 |  |  | 0 | 0 | 0 |  |  | 9 |  |  |  |  | 9 | 0 |  | 466.7823 | 597.4813
25 | 33VK-300-1000 |  |  |  | шт. | 1 |  |  | 0 | 0 | 0 |  |  | 1 |  |  |  |  | 1 | 0 |  | 466.7823 | 597.4813
26 | 33VK-300-1300 |  |  |  | шт. | 2 |  |  | 0 | 0 | 0 |  |  | 2 |  |  |  |  | 2 | 0 |  | 466.7823 | 597.4813
27 | 33VK-300-1400 |  |  |  | шт. | 1 |  |  | 0 | 0 | 0 |  |  | 1 |  |  |  |  | 1 | 0 |  | 466.7823 | 597.4813
28 | 33VK-300-2200 |  |  |  | шт. | 1 |  |  | 0 | 0 | 0 |  |  | 1 |  |  |  |  | 1 | 0 |  | 466.7823 | 597.4813
29 | 33VK-300-2400 |  |  |  | шт. | 1 |  |  | 0 | 0 | 0 |  |  | 1 |  |  |  |  | 1 | 0 |  | 466.7823 | 597.4813
30 | 7 Отопительный прибор стальной панельный, тип 10, высота H = 500 мм, с боковым подключением, воздухоотводчиком. в комплекте с кронштейнами 10-500-500 | PRADO Classic |  | То же | шт. | 3 |  |  | 0 | 0 | 0 |  |  | 3 |  |  |  |  | 3 | 0 |  | 466.7823 | 597.4813
31 | 10-500-600 |  |  |  | шт. | 3 |  |  | 0 | 0 | 0 |  |  | 3 |  |  |  |  | 3 | 0 |  | 466.7823 | 597.4813
32 | 10-500-700 |  |  |  | шт. | 7 |  |  | 0 | 0 | 0 |  |  | 7 |  |  |  |  | 7 | 0 |  | 466.7823 | 597.4813
33 | 10-500-800 |  |  |  | шт. | 2 |  |  | 0 | 0 | 0 |  |  | 2 |  |  |  |  | 2 | 0 |  | 466.7823 | 597.4813
34 | 10-500-1100 |  |  |  | шт. | 3 |  |  | 0 | 0 | 0 |  |  | 3 |  |  |  |  | 3 | 0 |  | 466.7823 | 597.4813
35 | 10-500-1200 |  |  |  | шт. | 4 |  |  | 0 | 0 | 0 |  |  | 4 |  |  |  |  | 4 | 0 |  | 466.7823 | 597.4813
36 | 8 Отопительный прибор стальной панельный, тип 11, высота H = 500 мм, с боковым подключением, воздухоотводчиком. в комплекте с кронштейнами 11-500-900 | PRADO Classic |  | То же | шт. | 2 |  |  | 0 | 0 | 0 |  |  | 2 |  |  |  |  | 2 | 0 |  | 466.7823 | 597.4813
37 | 11-500-1100 |  |  |  | шт. | 1 |  |  | 0 | 0 | 0 |  |  | 1 |  |  |  |  | 1 | 0 |  | 466.7823 | 597.4813
38 | 11-500-1400 |  |  |  | шт. | 1 |  |  | 0 | 0 | 0 |  |  | 1 |  |  |  |  | 1 | 0 |  | 466.7823 | 597.4813
39 | 9 Отопительный прибор стальной панельный, тип 20, высота H = 500 мм, с боковым подключением, воздухоотводчиком. в комплекте с кронштейнами 20-500-1200 | PRADO Classic |  | То же | шт. | 1 |  |  | 0 | 0 | 0 |  |  | 1 |  |  |  |  | 1 | 0 |  | 466.7823 | 597.4813
40 | 10 Отопительный прибор стальной панельный, тип 21, высота H = 500 мм, с боковым подключением, воздухоотводчиком. в комплекте с кронштейнами 21-500-900 | PRADO Classic |  | То же | шт. | 1 |  |  | 0 | 0 | 0 |  |  | 1 |  |  |  |  | 1 | 0 |  | 466.7823 | 597.4813
41 | 21-500-1500 |  |  |  | шт. | 1 |  |  | 0 | 0 | 0 |  |  | 1 |  |  |  |  | 1 | 0 |  | 466.7823 | 597.4813
42 | 11 Регистр из 4 гл.труб ø40х3,5, L=1,0м | ГОСТ 3262-75* |  | Монтажная | шт. | 1 |  |  | 0 | 0 | 0 |  |  | 1 |  |  |  |  | 1 | 0 |  | 1453.3629 | 1860.3045
43 | То же ø57х3,0, L=2,5м | ГОСТ10704-91 |  |  | шт. | 3 |  |  | 0 | 0 | 0 |  |  | 3 |  |  |  |  | 3 | 0 |  | 1635.0323 | 2092.8413
44 | То же ø57х3,0, L=3,0м | То же |  |  | шт. | 2 |  |  | 0 | 0 | 0 |  |  | 2 |  |  |  |  | 2 | 0 |  | 1635.0323 | 2092.8413
45 | 12 Труба ø15х2,8 | ГОСТ 3262-75* |  | То же | м | 510 |  |  | 0 | 0 | 0 |  |  | 510 |  |  |  |  | 510 | 0 |  | 145.3365 | 186.0307
46 | ø20х2,8 | То же |  |  | м | 250 |  |  | 0 | 0 | 0 |  |  | 250 |  |  |  |  | 250 | 0 |  | 163.5036 | 209.2846
47 | ø25х3,2 | То же |  |  | м | 16 |  |  | 0 | 0 | 0 |  |  | 16 |  |  |  |  | 16 | 0 |  | 181.6706 | 232.5384
48 | ø32х3,2 | То же |  |  | м | 10 |  |  | 0 | 0 | 0 |  |  | 10 |  |  |  |  | 10 | 0 |  | 199.8377 | 255.7923
49 | ø40х3,5 | То же |  |  | м | 10 |  |  | 0 | 0 | 0 |  |  | 10 |  |  |  |  | 10 | 0 |  | 218.0048 | 279.0461
50 | 13Труба ø57х3,0 | ГОСТ10704-91 |  | Монтажная | м | 20 |  |  | 0 | 0 | 0 |  |  | 20 |  |  |  |  | 20 | 0 |  | 236.1718 | 302.2999
51 | ø76х3,5 | То же |  | организация | м | 75 |  |  | 0 | 0 | 0 |  |  | 75 |  |  |  |  | 75 | 0 |  | 254.3389 | 325.5538
52 | ø89х3,5 | То же |  |  | м | 20 |  |  | 0 | 0 | 0 |  |  | 20 |  |  |  |  | 20 | 0 |  | 272.506 | 348.8076
53 | 14 Трубы многослойные из сшитого полиэтилена PE-Xb, для центрального отопления - ø20x2,8 | PRADO |  | ООО «Ижевский завод теплового оборудования» | м | 5680 |  |  | 0 | 0 | 0 |  |  | 5680 |  |  |  |  | 5680 | 0 |  | 23.339 | 29.8739
54 | ø25x3,5 |  |  |  | м | 50 |  |  | 0 | 0 | 0 |  |  | 50 |  |  |  |  | 50 | 0 |  | 28.0068 | 35.8487
55 | 15 Теплосчетчик G=0,6м3/ч (выход импульсный), Ду=16мм для подающего трубопровода, в комлекте с шаровым краном с гнездом для датчика | СТК МАРС |  | ООО «Ижевский завод теплового оборудования» | компл | 62 |  |  | 0 | 0 | 0 |  |  | 62 |  |  |  |  | 62 | 0 |  | 280.0678 | 358.4868
56 | 16 Тройник и отвод для подключения к Н-образному узлу |  |  | То же | шт. | 374 |  |  | 0 | 0 | 0 |  |  | 374 |  |  |  |  | 374 | 0 |  | 120.9677 | 154.8387
57 | 17 Накидная гайка для подсоединения отвода |  |  | То же | шт. | 374 |  |  | 0 | 0 | 0 |  |  | 374 |  |  |  |  | 374 | 0 |  | 40.3226 | 51.6129
58 | 18 Труба защитная гофрированная (пешель) для трубы ø20x2,8 |  |  | То же | м | 5680 |  |  | 0 | 0 | 0 |  |  | 5680 |  |  |  |  | 5680 | 0 |  | 14 | 17.92
59 | для трубы ø25x3,5 | То же |  | То же | м | 50 |  |  | 0 | 0 | 0 |  |  | 50 |  |  |  |  | 50 | 0 |  | 18.6694 | 23.8968
60 | 19 Ручной балансировочный клапан спредварительной настройкой, фланцевый, Ру=1,6 МПа, Ду=65 мм | MSV-F2 | 003Z0162 | ООО | шт. | 1 |  |  | 0 | 0 | 0 |  |  | 1 |  |  |  |  | 1 | 0 |  | 545.0119 | 697.6153
61 | 20 Кран шаровой, фланцевыйРу=2,5 МПа, Ду=65 мм | JiP-FF | 065N4281 | То же | шт. | 2 |  |  | 0 | 0 | 0 |  |  | 2 |  |  |  |  | 2 | 0 |  | 227.0883 | 290.673
62 | 21 Кран шаровой, муфтовыйРу=4,0 МПа, Ду=20 мм | BVR | 065B8208 | То же | шт. | 12 |  |  | 0 | 0 | 0 |  |  | 12 |  |  |  |  | 12 | 0 |  | 46.678 | 59.7478
63 | Ду=15 мм |  | 065B8207 |  | шт. | 196 |  |  | 0 | 0 | 0 |  |  | 196 |  |  |  |  | 196 | 0 |  | 46.678 | 59.7478
64 | 22 Кран шаровой, муфтовыйРу=4,0 МПа, Ду=15 мм | BVR-F | 065B8203 | То же | шт. | 154 |  |  | 0 | 0 | 0 |  |  | 154 |  |  |  |  | 154 | 0 |  | 46.678 | 59.7478
65 | Ду=20 мм |  | 065B8204 |  | шт. | 24 |  |  | 0 | 0 | 0 |  |  | 24 |  |  |  |  | 24 | 0 |  | 46.678 | 59.7478
66 | Ду=25 мм |  | 065B8205 |  | шт. | 6 |  |  | 0 | 0 | 0 |  |  | 6 |  |  |  |  | 6 | 0 |  | 46.678 | 59.7478
67 | 23 Фильтр сетчатый со спускным краном Ру=2,5 МПа, Ду=15 мм | Y222P | 149B5157 | То же | шт. | 61 |  |  | 0 | 0 | 0 |  |  | 61 |  |  |  |  | 61 | 0 |  | 46.678 | 59.7478
68 | Ру=2,5 МПа, Ду=20 мм |  | 149B5160 |  | шт. | 1 |  |  | 0 | 0 | 0 |  |  | 1 |  |  |  |  | 1 | 0 |  | 46.678 | 59.7478
69 | 24 Вентиль запорный с плавной предварительной настройкой, муфтовый Ду=15 мм | USV-I | 003Z2131 | То же | шт. | 64 |  |  | 0 | 0 | 0 |  |  | 64 |  |  |  |  | 64 | 0 |  | 90.8353 | 116.2692
70 | Ду=20мм |  | 003Z2132 |  | шт. | 4 |  |  | 0 | 0 | 0 |  |  | 4 |  |  |  |  | 4 | 0 |  | 90.8353 | 116.2692
71 | 25 Н-образный запорный клапан прямой, для радиаторов со встроенным термостатическим клапаном; применяется в двухтрубных системах отопления для отключения и дренажа воды из отопительного прибора Ду=20мм |  | PR20 03 20 | ООО «Ижевский завод теплового оборудования» | шт. | 187 |  |  | 0 | 0 | 0 |  |  | 187 |  |  |  |  | 187 | 0 |  | 64.5161 | 82.5806
72 | 26 Вентиль запорный, муфтовыйРу=4,0 МПа, Ду=15 мм | MSV-S | 003Z4011 | То же | шт. | 122 |  |  | 0 | 0 | 0 |  |  | 122 |  |  |  |  | 122 | 0 |  | 90.8387 | 116.2735
73 | Ду=20мм |  | 003Z4012 |  | шт. | 2 |  |  | 0 | 0 | 0 |  |  | 2 |  |  |  |  | 2 | 0 |  | 90.8387 | 116.2735
74 | 27 Термостатический элемент, автоматический регулятор температуры | RAW-K | 013G5030 | То же | шт. | 187 |  |  | 0 | 0 | 0 |  |  | 187 |  |  |  |  | 187 | 0 |  | 120.9677 | 154.8387
75 | 28 Фланец круглый стальной приварной встык воротниковый из стали 20, исп.1 (с соедини-тельным выступом), Ру=16бар 1-65-16 | ГОСТ 12821-80 |  | Фирма | шт. | 6 |  |  | 0 | 0 | 0 |  |  | 6 |  |  |  |  | 6 | 0 |  | 90.8387 | 116.2735
76 | 27 Автоматический воздухоотводчик с резьбовым соединением Ру=1,0 Мпа, Ду=1 5мм | "Airvent" |  | «Danfoss» | шт. | 4 |  |  | 0 | 0 | 0 |  |  | 4 |  |  |  |  | 4 | 0 |  | 26.4516 | 33.8581
77 | 30 Грунтовка ГФ-021 | ГОСТ 25129-82 |  | То же | кг | 80 |  |  | 0 | 0 | 0 |  |  | 80 |  |  |  |  | 80 | 0 |  | 90.8353 | 116.2692
78 | 31 Краска МА-22 | ГОСТ 10503-71 |  | То же | кг | 160 |  |  | 0 | 0 | 0 |  |  | 160 |  |  |  |  | 160 | 0 |  | 90.8353 | 116.2692
79 | 32 Цилиндры минераловатные (кашированные) δ=40ммдля трубы ø89×3,5 | «ROCKWOOL» |  | ЗАО «Минвата» | м | 10 |  |  | 0 | 0 | 0 |  |  | 10 |  |  |  |  | 10 | 0 |  | 154.42 | 197.6577
80 | для трубы ø76×3,5 |  |  |  | м | 40 |  |  | 0 | 0 | 0 |  |  | 40 |  |  |  |  | 40 | 0 |  | 145.3365 | 186.0307
81 | для трубы ø57×3,0 |  |  |  | м | 10 |  |  | 0 | 0 | 0 |  |  | 10 |  |  |  |  | 10 | 0 |  | 127.1694 | 162.7769
82 | для трубы ø15×2,8 |  |  |  | м | 50 |  |  | 0 | 0 | 0 |  |  | 50 |  |  |  |  | 50 | 0 |  | 90.8353 | 116.2692
83 | для трубы ø20×2,8 |  |  |  | м | 130 |  |  | 0 | 0 | 0 |  |  | 130 |  |  |  |  | 130 | 0 |  | 90.8353 | 116.2692
84 | для трубы ø25×3,2 |  |  |  | м | 10 |  |  | 0 | 0 | 0 |  |  | 10 |  |  |  |  | 10 | 0 |  | 90.8353 | 116.2692
85 | для трубы ø32×3,2 |  |  |  | м | 5 |  |  | 0 | 0 | 0 |  |  | 5 |  |  |  |  | 5 | 0 |  | 90.8353 | 116.2692
86 | для трубы ø40×3,5 |  |  |  | м | 5 |  |  | 0 | 0 | 0 |  |  | 5 |  |  |  |  | 5 | 0 |  | 90.8353 | 116.2692
87 | 33 Крепеж отопительных приборов к полу |  |  | Монтажная организация | Компл. | 217 |  |  | 0 | 0 | 0 | [7 empty] | 0 | -217 |  | 92.7419 | 118.7097
| итого секция В: |  |  |  |  | 0 |  |  | 0 | 0 | 0 | [7 empty] | 0 | 0 |  |  | #DIV/0!
| Отопление. Секции Г |  |  |  |  | 0 |  |  | 0 | 0 | 0 | [7 empty] | 0 | 0 |  |  | #DIV/0!
1 | 1 Электрообогреватель NOBO N=1,0 кВт с встроенным термостатом ЭОГ1 | NOBO |  | Монтажная | шт. | 2 |  |  | 0 | 0 | 0 |  |  |  | 2 |  |  |  | 2 | 0 |  | 999.1855 | 1278.9574
2 | 2 Отопительный прибор стальной панельный, тип 11VK, высота H = 300 мм, с встроенным термостатическим вентилем и воздухоотводчиком, в комплекте с креплением 11VK-300-1300 | PRADO Universal |  | ООО «Ижевский завод теплового оборудования» | шт. | 16 |  |  | 0 | 0 | 0 |  |  |  | 16 |  |  |  | 16 | 0 |  | 466.7823 | 597.4813
3 | 3 Отопительный прибор стальной панельный, тип 21VK, высота H = 300 мм, с встроенным термостатическим вентилем и воздухоотводчиком, в комплекте с креплением 21VK-300-800 | PRADO Universal |  | То же | шт. | 40 |  |  | 0 | 0 | 0 |  |  |  | 40 |  |  |  | 40 | 0 |  | 466.7823 | 597.4813
4 | 21VK-300-1200 |  |  |  | шт. | 16 |  |  | 0 | 0 | 0 |  |  |  | 16 |  |  |  | 16 | 0 |  | 466.7823 | 597.4813
5 | 21VK-300-1400 |  |  |  | шт. | 2 |  |  | 0 | 0 | 0 |  |  |  | 2 |  |  |  | 2 | 0 |  | 466.7823 | 597.4813
6 | 4 Отопительный прибор стальной панельный, тип 22VK, высота H = 300 мм, с встроенным термостатическим вентилем и воздухоотводчиком, в комплекте с креплением 22VK-300-700 | PRADO Universal |  | То же | шт. | 7 |  |  | 0 | 0 | 0 |  |  |  | 7 |  |  |  | 7 | 0 |  | 466.7823 | 597.4813
7 | 22VK-300-800 |  |  |  | шт. | 16 |  |  | 0 | 0 | 0 |  |  |  | 16 |  |  |  | 16 | 0 |  | 466.7823 | 597.4813
8 | 22VK-300-1100 |  |  |  | шт. | 8 |  |  | 0 | 0 | 0 |  |  |  | 8 |  |  |  | 8 | 0 |  | 466.7823 | 597.4813
9 | 22VK-300-1200 |  |  |  | шт. | 15 |  |  | 0 | 0 | 0 |  |  |  | 15 |  |  |  | 15 | 0 |  | 466.7823 | 597.4813
10 | 22VK-300-1500 |  |  |  | шт. | 2 |  |  | 0 | 0 | 0 |  |  |  | 2 |  |  |  | 2 | 0 |  | 466.7823 | 597.4813
11 | 5 Отопительный прибор стальной панельный, тип 33VK, высота H = 300 мм, с встроенным термостатическим вентилем и воздухоотводчиком, в комплекте с креплением 33VK-300-700 | PRADO Universal |  | То же | шт. | 20 |  |  | 0 | 0 | 0 |  |  |  | 20 |  |  |  | 20 | 0 |  | 466.7823 | 597.4813
12 | 33VK-300-800 |  |  |  | шт. | 4 |  |  | 0 | 0 | 0 |  |  |  | 4 |  |  |  | 4 | 0 |  | 466.7823 | 597.4813
13 | 33VK-300-1000 |  |  |  | шт. | 2 |  |  | 0 | 0 | 0 |  |  |  | 2 |  |  |  | 2 | 0 |  | 466.7823 | 597.4813
14 | 33VK-300-1100 |  |  |  | шт. | 32 |  |  | 0 | 0 | 0 |  |  |  | 32 |  |  |  | 32 | 0 |  | 466.7823 | 597.4813
15 | 33VK-300-1600 |  |  |  | шт. | 4 |  |  | 0 | 0 | 0 |  |  |  | 4 |  |  |  | 4 | 0 |  | 466.7823 | 597.4813
16 | 33VK-300-2400 |  |  |  | шт. | 4 |  |  | 0 | 0 | 0 |  |  |  | 4 |  |  |  | 4 | 0 |  | 466.7823 | 597.4813
17 | 6 Отопительный прибор стальной панельный, тип 10, высота H = 500 мм, с боковым подключением, воздухоотводчиком. в комплекте с кронштейнами 10-500-500 | PRADO Classic |  | То же | шт. | 3 |  |  | 0 | 0 | 0 |  |  |  | 3 |  |  |  | 3 | 0 |  | 466.7823 | 597.4813
18 | 10-500-600 |  |  |  | шт. | 5 |  |  | 0 | 0 | 0 |  |  |  | 5 |  |  |  | 5 | 0 |  | 466.7823 | 597.4813
19 | 10-500-700 |  |  |  | шт. | 7 |  |  | 0 | 0 | 0 |  |  |  | 7 |  |  |  | 7 | 0 |  | 466.7823 | 597.4813
20 | 10-500-800 |  |  |  | шт. | 2 |  |  | 0 | 0 | 0 |  |  |  | 2 |  |  |  | 2 | 0 |  | 466.7823 | 597.4813
21 | 10-500-900 |  |  |  | шт. | 6 |  |  | 0 | 0 | 0 |  |  |  | 6 |  |  |  | 6 | 0 |  | 466.7823 | 597.4813
22 | 10-500-1000 |  |  |  | шт. | 1 |  |  | 0 | 0 | 0 |  |  |  | 1 |  |  |  | 1 | 0 |  | 466.7823 | 597.4813
23 | 10-500-1100 |  |  |  | шт. | 1 |  |  | 0 | 0 | 0 |  |  |  | 1 |  |  |  | 1 | 0 |  | 466.7823 | 597.4813
24 | 10-500-1200 |  |  |  | шт. | 1 |  |  | 0 | 0 | 0 |  |  |  | 1 |  |  |  | 1 | 0 |  | 466.7823 | 597.4813
25 | 7 Отопительный прибор стальной панельный, тип 11, высота H = 500 мм, с боковым подключением, воздухоотводчиком. в комплекте с кронштейнами 11-500-1200 | PRADO Classic |  | То же | шт. | 1 |  |  | 0 | 0 | 0 |  |  |  | 1 |  |  |  | 1 | 0 |  | 466.7823 | 597.4813
26 | 8 Отопительный прибор стальной панельный, тип 21, высота H = 500 мм, с боковым подключением, воздухоотводчиком. в комплекте с кронштейнами 21-500-1400 | PRADO Classic |  | То же | шт. | 1 |  |  | 0 | 0 | 0 |  |  |  | 1 |  |  |  | 1 | 0 |  | 466.7823 | 597.4813
27 | 21-500-1500 |  |  |  | шт. | 1 |  |  | 0 | 0 | 0 |  |  |  | 1 |  |  |  | 1 | 0 |  | 466.7823 | 597.4813
28 | 9 Регистр из 4 гл.труб ø40х3,5, L=1,0м | ГОСТ 3262-75* |  | Монтажная | шт. | 1 |  |  | 0 | 0 | 0 |  |  |  | 1 |  |  |  | 1 | 0 |  | 1453.3629 | 1860.3045
29 | То же ø57х3,0, L=3,5м | ГОСТ10704-91 |  |  | шт. | 2 |  |  | 0 | 0 | 0 |  |  |  | 2 |  |  |  | 2 | 0 |  | 1635.0323 | 2092.8413
30 | То же ø57х3,0, L=3,0м | То же |  |  | шт. | 2 |  |  | 0 | 0 | 0 |  |  |  | 2 |  |  |  | 2 | 0 |  | 1635.0323 | 2092.8413
31 | 10 Труба ø15х2,8 | ГОСТ 3262-75* |  | То же | м | 715 |  |  | 0 | 0 | 0 |  |  |  | 715 |  |  |  | 715 | 0 |  | 145.3365 | 186.0307
32 | ø20х2,8 | То же |  |  | м | 130 |  |  | 0 | 0 | 0 |  |  |  | 130 |  |  |  | 130 | 0 |  | 163.5036 | 209.2846
33 | ø25х3,2 | То же |  |  | м | 25 |  |  | 0 | 0 | 0 |  |  |  | 25 |  |  |  | 25 | 0 |  | 181.6706 | 232.5384
34 | ø32х3,2 | То же |  |  | м | 30 |  |  | 0 | 0 | 0 |  |  |  | 30 |  |  |  | 30 | 0 |  | 199.8377 | 255.7923
35 | ø40х3,5 | То же |  |  | м | 30 |  |  | 0 | 0 | 0 |  |  |  | 30 |  |  |  | 30 | 0 |  | 218.0048 | 279.0461
36 | 11 Труба ø57х3,0 | ГОСТ10704-91 |  | Монтажная | м | 60 |  |  | 0 | 0 | 0 |  |  |  | 60 |  |  |  | 60 | 0 |  | 236.1718 | 302.2999
37 | ø76х3,5 | То же |  | организация | м | 35 |  |  | 0 | 0 | 0 |  |  |  | 35 |  |  |  | 35 | 0 |  | 254.3389 | 325.5538
38 | ø89х3,5 | То же |  |  | м | 15 |  |  | 0 | 0 | 0 |  |  |  | 15 |  |  |  | 15 | 0 |  | 272.506 | 348.8076
39 | 12 Трубы многослойные из сшитого полиэтилена PE-Xb, для центрального отопления - ø20x2,8 | PRADO |  | ООО «Ижевский завод теплового оборудования» | м | 8400 |  |  | 0 | 0 | 0 |  |  |  | 8400 |  |  |  | 8400 | 0 |  | 23.339 | 29.8739
40 | 13 Теплосчетчик G=0,6м3/ч (выход импульсный), Ду=16мм для подающего трубопровода, в комлекте с шаровым краном с гнездом для датчика | СТК МАРС |  | ООО «Ижевский завод теплового оборудования» | компл | 89 |  |  | 0 | 0 | 0 |  |  |  | 89 |  |  |  | 89 | 0 |  | 280.0678 | 358.4868
41 | 14 Тройник и отвод для подключения к Н-образному узлу |  |  | То же | шт. | 392 |  |  | 0 | 0 | 0 |  |  |  | 392 |  |  |  | 392 | 0 |  | 120.9677 | 154.8387
42 | 15 Накидная гайка для подсоединения отвода |  |  | То же | шт. | 392 |  |  | 0 | 0 | 0 |  |  |  | 392 |  |  |  | 392 | 0 |  | 40.3226 | 51.6129
43 | 16 Труба защитная гофрированная (пешель) для трубы ø20x2,8 |  |  | То же | м | 8400 |  |  | 0 | 0 | 0 |  |  |  | 8400 |  |  |  | 8400 | 0 |  | 14 | 17.92
44 | 17 Ручной балансировочный клапан спредварительной настройкой, фланцевый, Ру=1,6 МПа, Ду=50 мм | MSV-F2 | 003Z0161 | ООО | шт. | 2 |  |  | 0 | 0 | 0 |  |  |  | 2 |  |  |  | 2 | 0 |  | 545.0119 | 697.6153
45 | 18 Кран шаровой, фланцевыйРу=2,5 МПа, Ду=50 мм | JiP-FF | 065N0325 | То же | шт. | 4 |  |  | 0 | 0 | 0 |  |  |  | 4 |  |  |  | 4 | 0 |  | 227.0883 | 290.673
46 | 19 Кран шаровой, муфтовыйРу=4,0 МПа,Ду=20 мм | BVR |  | То же | шт. | 8 |  |  | 0 | 0 | 0 |  |  |  | 8 |  |  |  | 8 | 0 |  | 46.678 | 59.7478
47 | Ду=15 мм |  | 065B8207 |  | шт. | 250 |  |  | 0 | 0 | 0 |  |  |  | 250 |  |  |  | 250 | 0 |  | 46.678 | 59.7478
48 | 20 Кран шаровой, муфтовыйРу=4,0 МПа, Ду=15 мм | BVR-F | 065B8203 | То же | шт. | 202 |  |  | 0 | 0 | 0 |  |  |  | 202 |  |  |  | 202 | 0 |  | 46.678 | 59.7478
49 | Ду=20 мм |  | 065B8204 |  | шт. | 20 |  |  | 0 | 0 | 0 |  |  |  | 20 |  |  |  | 20 | 0 |  | 46.678 | 59.7478
50 | Ду=25 мм |  | 065B8205 |  | шт. | 4 |  |  | 0 | 0 | 0 |  |  |  | 4 |  |  |  | 4 | 0 |  | 46.678 | 59.7478
51 | 21 Фильтр сетчатый со спускным краномРу=2,5 МПа, Ду=15 мм | Y222P | 149B5157 | То же | шт. | 89 |  |  | 0 | 0 | 0 |  |  |  | 89 |  |  |  | 89 | 0 |  | 46.678 | 59.7478
52 | 22 Вентиль запорный с плавной предварительной настройкой, муфтовый Ду=15 мм | USV-I | 003Z2131 | То же | шт. | 93 |  |  | 0 | 0 | 0 |  |  |  | 93 |  |  |  | 93 | 0 |  | 90.8353 | 116.2692
53 | Ду=20мм |  | 003Z2132 |  | шт. | 2 |  |  | 0 | 0 | 0 |  |  |  | 2 |  |  |  | 2 | 0 |  | 90.8353 | 116.2692
54 | 23 Н-образный запорный клапан прямой, для радиаторов со встроенным термостатическим клапаном; применяется в двухтрубных системах отопления для отключения и дренажа воды из отопительного прибора Ду=20мм |  | PR20 03 20 | ООО «Ижевский завод теплового оборудования» | шт. | 196 |  |  | 0 | 0 | 0 |  |  |  | 196 |  |  |  | 196 | 0 |  | 64.5161 | 82.5806
55 | 24 Вентиль запорный, муфтовыйРу=4,0 МПа, Ду=15 мм | MSV-S | 003Z4011 | То же | шт. | 178 |  |  | 0 | 0 | 0 |  |  |  | 178 |  |  |  | 178 | 0 |  | 90.8387 | 116.2735
56 | 25 Термостатический элемент, автоматический регулятор температуры | RAW-K | 013G5030 | То же | шт. | 196 |  |  | 0 | 0 | 0 |  |  |  | 196 |  |  |  | 196 | 0 |  | 120.9677 | 154.8387
57 | 26 Фланец круглый стальной приварной встык воротниковый из стали 20, исп.1 (с соедини-тельным выступом), Ру=16бар1-50-16 | ГОСТ 12821-80 |  | Фирма | шт. | 12 |  |  | 0 | 0 | 0 |  |  |  | 12 |  |  |  | 12 | 0 |  | 90.8353 | 116.2692
58 | 27 Автоматический воздухоотводчик с резьбовым соединением Ру=1,0 Мпа, Ду=1 5мм | "Airvent" |  | «Danfoss» | шт. | 4 |  |  | 0 | 0 | 0 |  |  |  | 4 |  |  |  | 4 | 0 |  | 46.678 | 59.7478
59 | 28 Грунтовка ГФ-021 | ГОСТ 25129-82 |  | То же | кг | 80 |  |  | 0 | 0 | 0 |  |  |  | 80 |  |  |  | 80 | 0 |  | 90.8353 | 116.2692
60 | 29 Краска МА-22 | ГОСТ 10503-71 |  | То же | кг | 160 |  |  | 0 | 0 | 0 |  |  |  | 160 |  |  |  | 160 | 0 |  | 90.8353 | 116.2692
61 | 30 Цилиндры минераловатные (кашированные) δ=40мм для трубы ø89×3,5 | «ROCKWOOL» |  | ЗАО «Минвата» | м | 10 |  |  | 0 | 0 | 0 |  |  |  | 10 |  |  |  | 10 | 0 |  | 154.42 | 197.6577
62 | для трубы ø76×3,5 |  |  |  | м | 20 |  |  | 0 | 0 | 0 |  |  |  | 20 |  |  |  | 20 | 0 |  | 145.3365 | 186.0307
63 | для трубы ø57×3,0 |  |  |  | м | 30 |  |  | 0 | 0 | 0 |  |  |  | 30 |  |  |  | 30 | 0 |  | 127.1694 | 162.7769
64 | для трубы ø15×2,8 |  |  |  | м | 50 |  |  | 0 | 0 | 0 |  |  |  | 50 |  |  |  | 50 | 0 |  | 90.8353 | 116.2692
65 | для трубы ø20×2,8 |  |  |  | м | 65 |  |  | 0 | 0 | 0 |  |  |  | 65 |  |  |  | 65 | 0 |  | 90.8353 | 116.2692
66 | для трубы ø25×3,2 |  |  |  | м | 13 |  |  | 0 | 0 | 0 |  |  |  | 13 |  |  |  | 13 | 0 |  | 90.8353 | 116.2692
67 | для трубы ø32×3,2 |  |  |  | м | 15 |  |  | 0 | 0 | 0 |  |  |  | 15 |  |  |  | 15 | 0 |  | 90.8353 | 116.2692
68 | для трубы ø40×3,5 |  |  |  | м | 15 |  |  | 0 | 0 | 0 |  |  |  | 15 |  |  |  | 15 | 0 |  | 90.8353 | 116.2692
69 | 31 Крепеж отопительных приборов к полу |  |  | Монтажная организация | Компл. | 217 |  |  | 0 | 0 | 0 | [7 empty] | 0 | -217 |  | 92.7419 | 118.7097
| итого секция Г: |  |  |  |  | 0 |  |  | 0 | 0 | 0 | [7 empty] | 0 | 0 |  |  | #DIV/0!
| Отопление. Секции Д |  |  |  |  | 0 |  |  | 0 | 0 | 0 | [7 empty] | 0 | 0 |  |  | #DIV/0!
1 | 1 Электрообогреватель NOBO N=0,5 кВт с встроенным термостатом ЭОД1 | NOBO |  | Монтажная | шт. | 1 |  |  | 0 | 0 | 0 |  |  |  | 1 |  |  |  | 1 | 0 |  | 908.3548 | 1162.6942
2 | То же N=1,0 кВт ЭОД2 | То же |  | То же | шт. | 1 |  |  | 0 | 0 | 0 |  |  |  | 1 |  |  |  | 1 | 0 |  | 999.1855 | 1278.9574
3 | 2 Отопительный прибор стальной панельный, тип 11VK, высота H = 300 мм, с встроенным термостатическим вентилем и воздухоотводчиком, в комплекте с креплением 11VK-300-1000 | PRADO Universal |  | ООО «Ижевский завод теплового оборудования» | шт. | 8 |  |  | 0 | 0 | 0 |  |  |  | 8 |  |  |  | 8 | 0 |  | 466.7823 | 597.4813
4 | 11VK-300-1200 |  |  |  | шт. | 16 |  |  | 0 | 0 | 0 |  |  |  | 16 |  |  |  | 16 | 0 |  | 466.7823 | 597.4813
5 | 11VK-300-1400 |  |  |  | шт. | 15 |  |  | 0 | 0 | 0 |  |  |  | 15 |  |  |  | 15 | 0 |  | 466.7823 | 597.4813
6 | 11VK-300-1500 |  |  |  | шт. | 2 |  |  | 0 | 0 | 0 |  |  |  | 2 |  |  |  | 2 | 0 |  | 466.7823 | 597.4813
7 | 3 Отопительный прибор стальной панельный, тип 21VK, высота H = 300 мм, с встроенным термостатическим вентилем и воздухоотводчиком, в комплекте с креплением 21VK-300-800 | PRADO Universal |  | То же | шт. | 27 |  |  | 0 | 0 | 0 |  |  |  | 27 |  |  |  | 27 | 0 |  | 466.7823 | 597.4813
8 | 21VK-300-1000 |  |  |  | шт. | 7 |  |  | 0 | 0 | 0 |  |  |  | 7 |  |  |  | 7 | 0 |  | 466.7823 | 597.4813
9 | 21VK-300-1100 |  |  |  | шт. | 1 |  |  | 0 | 0 | 0 |  |  |  | 1 |  |  |  | 1 | 0 |  | 466.7823 | 597.4813
10 | 21VK-300-1200 |  |  |  | шт. | 8 |  |  | 0 | 0 | 0 |  |  |  | 8 |  |  |  | 8 | 0 |  | 466.7823 | 597.4813
11 | 21VK-300-1300 |  |  |  | шт. | 9 |  |  | 0 | 0 | 0 |  |  |  | 9 |  |  |  | 9 | 0 |  | 466.7823 | 597.4813
12 | 4 Отопительный прибор стальной панельный, тип 22VK, высота H = 300 мм, с встроенным термостатическим вентилем и воздухоотводчиком, в комплекте с креплением 22VK-300-700 | PRADO Universal |  | То же | шт. | 5 |  |  | 0 | 0 | 0 |  |  |  | 5 |  |  |  | 5 | 0 |  | 466.7823 | 597.4813
13 | 22VK-300-800 |  |  |  | шт. | 24 |  |  | 0 | 0 | 0 |  |  |  | 24 |  |  |  | 24 | 0 |  | 466.7823 | 597.4813
14 | 22VK-300-900 |  |  |  | шт. | 8 |  |  | 0 | 0 | 0 |  |  |  | 8 |  |  |  | 8 | 0 |  | 466.7823 | 597.4813
15 | 22VK-300-1000 |  |  |  | шт. | 1 |  |  | 0 | 0 | 0 |  |  |  | 1 |  |  |  | 1 | 0 |  | 466.7823 | 597.4813
16 | 22VK-300-1100 |  |  |  | шт. | 8 |  |  | 0 | 0 | 0 |  |  |  | 8 |  |  |  | 8 | 0 |  | 466.7823 | 597.4813
17 | 22VK-300-1200 |  |  |  | шт. | 8 |  |  | 0 | 0 | 0 |  |  |  | 8 |  |  |  | 8 | 0 |  | 466.7823 | 597.4813
18 | 22VK-300-1300 |  |  |  | шт. | 10 |  |  | 0 | 0 | 0 |  |  |  | 10 |  |  |  | 10 | 0 |  | 466.7823 | 597.4813
19 | 22VK-300-1400 |  |  |  | шт. | 2 |  |  | 0 | 0 | 0 |  |  |  | 2 |  |  |  | 2 | 0 |  | 466.7823 | 597.4813
20 | 5 Отопительный прибор стальной панельный, тип 33VK, высота H = 300 мм, с встроенным термостатическим вентилем и воздухоотводчиком, в комплекте с креплением 33VK-300-700 | PRADO Universal |  | То же | шт. | 2 |  |  | 0 | 0 | 0 |  |  |  | 2 |  |  |  | 2 | 0 |  | 466.7823 | 597.4813
21 | 33VK-300-800 |  |  |  | шт. | 2 |  |  | 0 | 0 | 0 |  |  |  | 2 |  |  |  | 2 | 0 |  | 466.7823 | 597.4813
22 | 33VK-300-900 |  |  |  | шт. | 1 |  |  | 0 | 0 | 0 |  |  |  | 1 |  |  |  | 1 | 0 |  | 466.7823 | 597.4813
23 | 33VK-300-1000 |  |  |  | шт. | 9 |  |  | 0 | 0 | 0 |  |  |  | 9 |  |  |  | 9 | 0 |  | 466.7823 | 597.4813
24 | 33VK-300-1200 |  |  |  | шт. | 1 |  |  | 0 | 0 | 0 |  |  |  | 1 |  |  |  | 1 | 0 |  | 466.7823 | 597.4813
25 | 33VK-300-1300 |  |  |  | шт. | 1 |  |  | 0 | 0 | 0 |  |  |  | 1 |  |  |  | 1 | 0 |  | 466.7823 | 597.4813
26 | 33VK-300-1400 |  |  |  | шт. | 1 |  |  | 0 | 0 | 0 |  |  |  | 1 |  |  |  | 1 | 0 |  | 466.7823 | 597.4813
27 | 33VK-300-2400 |  |  |  | шт. | 2 |  |  | 0 | 0 | 0 |  |  |  | 2 |  |  |  | 2 | 0 |  | 466.7823 | 597.4813
28 | 6 Отопительный прибор стальной панельный, тип 10, высота H = 500 мм, с боковым подключением, воздухоотводчиком. в комплекте с кронштейнами 10-500-500 | PRADO Classic |  | То же | шт. | 3 |  |  | 0 | 0 | 0 |  |  |  | 3 |  |  |  | 3 | 0 |  | 466.7823 | 597.4813
29 | 10-500-600 |  |  |  | шт. | 3 |  |  | 0 | 0 | 0 |  |  |  | 3 |  |  |  | 3 | 0 |  | 466.7823 | 597.4813
30 | 10-500-700 |  |  |  | шт. | 7 |  |  | 0 | 0 | 0 |  |  |  | 7 |  |  |  | 7 | 0 |  | 466.7823 | 597.4813
31 | 10-500-800 |  |  |  | шт. | 2 |  |  | 0 | 0 | 0 |  |  |  | 2 |  |  |  | 2 | 0 |  | 466.7823 | 597.4813
32 | 10-500-1100 |  |  |  | шт. | 3 |  |  | 0 | 0 | 0 |  |  |  | 3 |  |  |  | 3 | 0 |  | 466.7823 | 597.4813
33 | 10-500-1200 |  |  |  | шт. | 4 |  |  | 0 | 0 | 0 |  |  |  | 4 |  |  |  | 4 | 0 |  | 466.7823 | 597.4813
34 | 7 Отопительный прибор стальной панельный, тип 11, высота H = 500 мм, с боковым подключением, воздухоотводчиком. в комплекте с кронштейнами 11-500-900 | PRADO Classic |  | То же | шт. | 2 |  |  | 0 | 0 | 0 |  |  |  | 2 |  |  |  | 2 | 0 |  | 466.7823 | 597.4813
35 | 11-500-1100 |  |  |  | шт. | 1 |  |  | 0 | 0 | 0 |  |  |  | 1 |  |  |  | 1 | 0 |  | 466.7823 | 597.4813
36 | 11-500-1400 |  |  |  | шт. | 1 |  |  | 0 | 0 | 0 |  |  |  | 1 |  |  |  | 1 | 0 |  | 466.7823 | 597.4813
37 | 8 Отопительный прибор стальной панельный, тип 20, высота H = 500 мм, с боковым подключением, воздухоотводчиком. в комплекте с кронштейнами 20-500-1200 | PRADO Classic |  | То же | шт. | 1 |  |  | 0 | 0 | 0 |  |  |  | 1 |  |  |  | 1 | 0 |  | 466.7823 | 597.4813
38 | 9 Отопительный прибор стальной панельный, тип 21, высота H = 500 мм, с боковым подключением, воздухоотводчиком. в комплекте с кронштейнами 21-500-900 | PRADO Classic |  | То же | шт. | 1 |  |  | 0 | 0 | 0 |  |  |  | 1 |  |  |  | 1 | 0 |  | 466.7823 | 597.4813
39 | 21-500-1500 |  |  |  | шт. | 1 |  |  | 0 | 0 | 0 |  |  |  | 1 |  |  |  | 1 | 0 |  | 466.7823 | 597.4813
40 | 10 Регистр из 4 гл.труб ø40х3,5, L=1,0м | ГОСТ 3262-75* |  | Монтажная | шт. | 1 |  |  | 0 | 0 | 0 |  |  |  | 1 |  |  |  | 1 | 0 |  | 1453.3629 | 1860.3045
41 | То же ø57х3,0, L=1,5м | ГОСТ10704-91 |  |  | шт. | 1 |  |  | 0 | 0 | 0 |  |  |  | 1 |  |  |  | 1 | 0 |  | 1635.0323 | 2092.8413
42 | То же ø57х3,0, L=2,0м | То же |  |  | шт. | 1 |  |  | 0 | 0 | 0 |  |  |  | 1 |  |  |  | 1 | 0 |  | 1635.0323 | 2092.8413
43 | То же ø57х3,0, L=2,5м | ГОСТ10704-91 |  |  | шт. | 1 |  |  | 0 | 0 | 0 |  |  |  | 1 |  |  |  | 1 | 0 |  | 1635.0323 | 2092.8413
44 | То же ø57х3,0, L=3,0м | То же |  |  | шт. | 3 |  |  | 0 | 0 | 0 |  |  |  | 3 |  |  |  | 3 | 0 |  | 1635.0323 | 2092.8413
45 | 11 Труба ø15х2,8 | ГОСТ 3262-75* |  | То же | м | 590 |  |  | 0 | 0 | 0 |  |  |  | 590 |  |  |  | 590 | 0 |  | 145.3365 | 186.0307
46 | ø20х2,8 | То же |  |  | м | 230 |  |  | 0 | 0 | 0 |  |  |  | 230 |  |  |  | 230 | 0 |  | 163.5036 | 209.2846
47 | ø25х3,2 | То же |  |  | м | 15 |  |  | 0 | 0 | 0 |  |  |  | 15 |  |  |  | 15 | 0 |  | 181.6706 | 232.5384
48 | ø32х3,2 | То же |  |  | м | 15 |  |  | 0 | 0 | 0 |  |  |  | 15 |  |  |  | 15 | 0 |  | 199.8377 | 255.7923
49 | ø40х3,5 | То же |  |  | м | 15 |  |  | 0 | 0 | 0 |  |  |  | 15 |  |  |  | 15 | 0 |  | 218.0048 | 279.0461
50 | 12 Труба ø57х3,0 | ГОСТ10704-91 |  | Монтажная | м | 15 |  |  | 0 | 0 | 0 |  |  |  | 15 |  |  |  | 15 | 0 |  | 236.1718 | 302.2999
51 | ø76х3,5 | То же |  | организация | м | 75 |  |  | 0 | 0 | 0 |  |  |  | 75 |  |  |  | 75 | 0 |  | 254.3389 | 325.5538
52 | ø89х3,5 | То же |  |  | м | 15 |  |  | 0 | 0 | 0 |  |  |  | 15 |  |  |  | 15 | 0 |  | 272.506 | 348.8076
53 | 13 Трубы многослойные из сшитого полиэтилена PE-Xb, для центрального отопления - ø20x2,8 | PRADO |  | ООО «Ижевский завод теплового оборудования» | м | 6450 |  |  | 0 | 0 | 0 |  |  |  | 6450 |  |  |  | 6450 | 0 |  | 23.339 | 29.8739
54 | 14 Теплосчетчик G=0,6м3/ч (выход импульсный), Ду=16мм для подающего трубопровода, в комлекте с шаровым краном с гнездом для датчика | СТК МАРС |  | ООО «Ижевский завод теплового оборудования» | компл | 71 |  |  | 0 | 0 | 0 |  |  |  | 71 |  |  |  | 71 | 0 |  | 280.0678 | 358.4868
55 | 15 Тройник и отвод для подключения к Н-образному узлу |  |  | То же | шт. | 356 |  |  | 0 | 0 | 0 |  |  |  | 356 |  |  |  | 356 | 0 |  | 120.9677 | 154.8387
56 | 16 Накидная гайка для подсоединения отвода |  |  | То же | шт. | 356 |  |  | 0 | 0 | 0 |  |  |  | 356 |  |  |  | 356 | 0 |  | 40.3226 | 51.6129
57 | 17 Труба защитная гофрированная (пешель) для трубы ø20x2,8 |  |  | То же | м | 6450 |  |  | 0 | 0 | 0 |  |  |  | 6450 |  |  |  | 6450 | 0 |  | 14 | 17.92
58 | 18 Ручной балансировочный клапан спредварительной настройкой, фланцевый, Ру=1,6 МПа, Ду=65 мм | MSV-F2 | 003Z0162 | ООО | шт. | 1 |  |  | 0 | 0 | 0 |  |  |  | 1 |  |  |  | 1 | 0 |  | 545.0119 | 697.6153
59 | 19 Кран шаровой, фланцевыйРу=2,5 МПа, Ду=65 мм | JiP-FF | 065N4281 | То же | шт. | 2 |  |  | 0 | 0 | 0 |  |  |  | 2 |  |  |  | 2 | 0 |  | 227.0883 | 290.673
60 | 20 Кран шаровой, муфтовыйРу=4,0 МПа,Ду=20 мм | BVR | 065B8208 | То же | шт. | 8 |  |  | 0 | 0 | 0 |  |  |  | 8 |  |  |  | 8 | 0 |  | 46.678 | 59.7478
61 | Ду=15 мм |  | 065B8207 |  | шт. | 218 |  |  | 0 | 0 | 0 |  |  |  | 218 |  |  |  | 218 | 0 |  | 46.678 | 59.7478
62 | 21 Кран шаровой, муфтовыйРу=4,0 МПа, Ду=15 мм | BVR-F | 065B8203 | То же | шт. | 167 |  |  | 0 | 0 | 0 |  |  |  | 167 |  |  |  | 167 | 0 |  | 46.678 | 59.7478
63 | Ду=20 мм |  | 065B8204 |  | шт. | 22 |  |  | 0 | 0 | 0 |  |  |  | 22 |  |  |  | 22 | 0 |  | 46.678 | 59.7478
64 | Ду=25 мм |  | 065B8205 |  | шт. | 2 |  |  | 0 | 0 | 0 |  |  |  | 2 |  |  |  | 2 | 0 |  | 46.678 | 59.7478
65 | 22 Фильтр сетчатый со спускным краном Ру=2,5 МПа, Ду=15 мм | Y222P | 149B5157 | То же | шт. | 70 |  |  | 0 | 0 | 0 |  |  |  | 70 |  |  |  | 70 | 0 |  | 46.678 | 59.7478
66 | Ру=2,5 МПа, Ду=20 мм |  | 149B5160 |  | шт. | 1 |  |  | 0 | 0 | 0 |  |  |  | 1 |  |  |  | 1 | 0 |  | 46.678 | 59.7478
67 | 23 Вентиль запорный с плавной предварительной настройкой, муфтовый Ду=15 мм | USV-I | 003Z2131 | То же | шт. | 76 |  |  | 0 | 0 | 0 |  |  |  | 76 |  |  |  | 76 | 0 |  | 90.8353 | 116.2692
68 | Ду=20мм |  | 003Z2132 |  | шт. | 3 |  |  | 0 | 0 | 0 |  |  |  | 3 |  |  |  | 3 | 0 |  | 90.8353 | 116.2692
69 | 24 Н-образный запорный клапан прямой, для радиаторов со встроенным термостатическим клапаном; применяется в двухтрубных системах отопления для отключения и дренажа воды из отопительного прибора Ду=20мм |  | PR20 03 20 | ООО «Ижевский завод теплового оборудования» | шт. | 178 |  |  | 0 | 0 | 0 |  |  |  | 178 |  |  |  | 178 | 0 |  | 64.5161 | 82.5806
70 | 25 Вентиль запорный, муфтовыйРу=4,0 МПа, Ду=15 мм | MSV-S | 003Z4011 | То же | шт. | 140 |  |  | 0 | 0 | 0 |  |  |  | 140 |  |  |  | 140 | 0 |  | 90.8387 | 116.2735
71 | Ду=20мм |  | 003Z4012 |  | шт. | 2 |  |  | 0 | 0 | 0 |  |  |  | 2 |  |  |  | 2 | 0 |  | 90.8387 | 116.2735
72 | 26 Термостатический элемент, автоматический регулятор температуры | RAW-K | 013G5030 | То же | шт. | 178 |  |  | 0 | 0 | 0 |  |  |  | 178 |  |  |  | 178 | 0 |  | 120.9677 | 154.8387
73 | 27 Фланец круглый стальной приварной встык воротниковый из стали 20, исп.1 (с соедини-тельным выступом), Ру=16бар1-65-16 | ГОСТ 12821-80 |  | Фирма | шт. | 6 |  |  | 0 | 0 | 0 |  |  |  | 6 |  |  |  | 6 | 0 |  | 90.8353 | 116.2692
74 | 27 Автоматический воздухоотводчик с резьбовым соединением Ру=1,0 Мпа, Ду=1 5мм | "Airvent" |  | «Danfoss» | шт. | 4 |  |  | 0 | 0 | 0 |  |  |  | 4 |  |  |  | 4 | 0 |  | 46.678 | 59.7478
75 | 29 Грунтовка ГФ-021 | ГОСТ 25129-82 |  | То же | кг | 80 |  |  | 0 | 0 | 0 |  |  |  | 80 |  |  |  | 80 | 0 |  | 90.8353 | 116.2692
76 | 30 Краска МА-22 | ГОСТ 10503-71 |  | То же | кг | 160 |  |  | 0 | 0 | 0 |  |  |  | 160 |  |  |  | 160 | 0 |  | 90.8353 | 116.2692
77 | 31 Цилиндры минераловатные (кашированные) δ=40мм для трубы ø89×3,5 | «ROCKWOOL» |  | ЗАО «Минвата» | м | 10 |  |  | 0 | 0 | 0 |  |  |  | 10 |  |  |  | 10 | 0 |  | 154.42 | 197.6577
78 | для трубы ø76×3,5 |  |  |  | м | 40 |  |  | 0 | 0 | 0 |  |  |  | 40 |  |  |  | 40 | 0 |  | 145.3365 | 186.0307
79 | для трубы ø57×3,0 |  |  |  | м | 10 |  |  | 0 | 0 | 0 |  |  |  | 10 |  |  |  | 10 | 0 |  | 127.1694 | 162.7769
80 | для трубы ø15×2,8 |  |  |  | м | 50 |  |  | 0 | 0 | 0 |  |  |  | 50 |  |  |  | 50 | 0 |  | 90.8353 | 116.2692
81 | для трубы ø20×2,8 |  |  |  | м | 130 |  |  | 0 | 0 | 0 |  |  |  | 130 |  |  |  | 130 | 0 |  | 90.8353 | 116.2692
82 | для трубы ø25×3,2 |  |  |  | м | 10 |  |  | 0 | 0 | 0 |  |  |  | 10 |  |  |  | 10 | 0 |  | 90.8353 | 116.2692
83 | для трубы ø32×3,2 |  |  |  | м | 10 |  |  | 0 | 0 | 0 |  |  |  | 10 |  |  |  | 10 | 0 |  | 90.8353 | 116.2692
84 | для трубы ø40×3,5 |  |  |  | м | 10 |  |  | 0 | 0 | 0 |  |  |  | 10 |  |  |  | 10 | 0 |  | 90.8353 | 116.2692
85 | 32 Крепеж отопительных приборов к полу |  |  | Монтажная организация | Компл. | 206 |  |  | 0 | 0 | 0 | [7 empty] | 0 | -206 |  | 92.7419 | 118.7097
| итого секция Д: |  |  |  |  | 0 |  |  | 0 | 0 | 0 | [7 empty] | 0 | 0 |  |  | #DIV/0!
| Отопление. Секции Е |  |  |  |  | 0 |  |  | 0 | 0 | 0 | [7 empty] | 0 | 0 |  |  | #DIV/0!
1 | 1 Электрообогреватель NOBO N=1,0 кВт с встроенным термостатом ЭОЕ1 | NOBOсерии "nordic" |  | Монтажная организация | шт. | 2 |  |  | 0 | 0 | 0 |  |  |  |  | 2 |  |  | 2 | 0 |  | 999.1855 | 1278.9574
2 | 2 Отопительный прибор стальной панельный, тип 11VK, высота H = 300 мм, с встроенным термостатическим вентилем и воздухоотводчиком, в комплекте с креплением 11VK-300-1100 | PRADO Universal |  | ООО «Ижевский завод теплового оборудования» | шт. | 8 |  |  | 0 | 0 | 0 |  |  |  |  | 8 |  |  | 8 | 0 |  | 466.7823 | 597.4813
3 | 11VK-300-1200 |  |  |  | шт. | 7 |  |  | 0 | 0 | 0 |  |  |  |  | 7 |  |  | 7 | 0 |  | 466.7823 | 597.4813
4 | 11VK-300-1300 |  |  |  | шт. | 9 |  |  | 0 | 0 | 0 |  |  |  |  | 9 |  |  | 9 | 0 |  | 466.7823 | 597.4813
5 | 11VK-300-1400 |  |  |  | шт. | 8 |  |  | 0 | 0 | 0 |  |  |  |  | 8 |  |  | 8 | 0 |  | 466.7823 | 597.4813
6 | 11VK-300-1700 |  |  |  | шт. | 8 |  |  | 0 | 0 | 0 |  |  |  |  | 8 |  |  | 8 | 0 |  | 466.7823 | 597.4813
7 | 11VK-300-1800 |  |  |  | шт. | 15 |  |  | 0 | 0 | 0 |  |  |  |  | 15 |  |  | 15 | 0 |  | 466.7823 | 597.4813
8 | 11VK-300-1900 |  |  |  | шт. | 15 |  |  | 0 | 0 | 0 |  |  |  |  | 15 |  |  | 15 | 0 |  | 466.7823 | 597.4813
9 | 3 Отопительный прибор стальной панельный, тип 21VK, высота H = 300 мм, с встроенным термостатическим вентилем и воздухоотводчиком, в комплекте с креплением 21VK-300-800 | PRADO Universal |  | То же | шт. | 17 |  |  | 0 | 0 | 0 |  |  |  |  | 17 |  |  | 17 | 0 |  | 466.7823 | 597.4813
10 | 21VK-300-1200 |  |  |  | шт. | 8 |  |  | 0 | 0 | 0 |  |  |  |  | 8 |  |  | 8 | 0 |  | 466.7823 | 597.4813
11 | 21VK-300-1400 |  |  |  | шт. | 1 |  |  | 0 | 0 | 0 |  |  |  |  | 1 |  |  | 1 | 0 |  | 466.7823 | 597.4813
12 | 21VK-300-1500 |  |  |  | шт. | 1 |  |  | 0 | 0 | 0 |  |  |  |  | 1 |  |  | 1 | 0 |  | 466.7823 | 597.4813
13 | 21VK-300-1800 |  |  |  | шт. | 2 |  |  | 0 | 0 | 0 |  |  |  |  | 2 |  |  | 2 | 0 |  | 466.7823 | 597.4813
14 | 21VK-300-1900 |  |  |  | шт. | 2 |  |  | 0 | 0 | 0 |  |  |  |  | 2 |  |  | 2 | 0 |  | 466.7823 | 597.4813
15 | 4 Отопительный прибор стальной панельный, тип 22VK, высота H = 300 мм, с встроенным термостатическим вентилем и воздухоотводчиком, в комплекте с креплением 22VK-300-700 | PRADO Universal |  | То же | шт. | 8 |  |  | 0 | 0 | 0 |  |  |  |  | 8 |  |  | 8 | 0 |  | 466.7823 | 597.4813
16 | 22VK-300-800 |  |  |  | шт. | 15 |  |  | 0 | 0 | 0 |  |  |  |  | 15 |  |  | 15 | 0 |  | 466.7823 | 597.4813
17 | 22VK-300-1000 |  |  |  | шт. | 1 |  |  | 0 | 0 | 0 |  |  |  |  | 1 |  |  | 1 | 0 |  | 466.7823 | 597.4813
18 | 22VK-300-1100 |  |  |  | шт. | 8 |  |  | 0 | 0 | 0 |  |  |  |  | 8 |  |  | 8 | 0 |  | 466.7823 | 597.4813
19 | 22VK-300-1200 |  |  |  | шт. | 8 |  |  | 0 | 0 | 0 |  |  |  |  | 8 |  |  | 8 | 0 |  | 466.7823 | 597.4813
20 | 22VK-300-1300 |  |  |  | шт. | 9 |  |  | 0 | 0 | 0 |  |  |  |  | 9 |  |  | 9 | 0 |  | 466.7823 | 597.4813
21 | 22VK-300-1400 |  |  |  | шт. | 8 |  |  | 0 | 0 | 0 |  |  |  |  | 8 |  |  | 8 | 0 |  | 466.7823 | 597.4813
22 | 5 Отопительный прибор стальной панельный, тип 33VK, высота H = 300 мм, с встроенным термостатическим вентилем и воздухоотводчиком, в комплекте с креплением 33VK-300-700 | PRADO Universal |  | То же | шт. | 4 |  |  | 0 | 0 | 0 |  |  |  |  | 4 |  |  | 4 | 0 |  | 466.7823 | 597.4813
23 | 33VK-300-800 |  |  |  | шт. | 1 |  |  | 0 | 0 | 0 |  |  |  |  | 1 |  |  | 1 | 0 |  | 466.7823 | 597.4813
24 | 33VK-300-900 |  |  |  | шт. | 15 |  |  | 0 | 0 | 0 |  |  |  |  | 15 |  |  | 15 | 0 |  | 466.7823 | 597.4813
25 | 33VK-300-1200 |  |  |  | шт. | 2 |  |  | 0 | 0 | 0 |  |  |  |  | 2 |  |  | 2 | 0 |  | 466.7823 | 597.4813
26 | 33VK-300-1300 |  |  |  | шт. | 1 |  |  | 0 | 0 | 0 |  |  |  |  | 1 |  |  | 1 | 0 |  | 466.7823 | 597.4813
27 | 33VK-300-1400 |  |  |  | шт. | 1 |  |  | 0 | 0 | 0 |  |  |  |  | 1 |  |  | 1 | 0 |  | 466.7823 | 597.4813
28 | 33VK-300-1500 |  |  |  | шт. | 1 |  |  | 0 | 0 | 0 |  |  |  |  | 1 |  |  | 1 | 0 |  | 466.7823 | 597.4813
29 | 33VK-300-2400 |  |  |  | шт. | 2 |  |  | 0 | 0 | 0 |  |  |  |  | 2 |  |  | 2 | 0 |  | 466.7823 | 597.4813
30 | 6 Отопительный прибор стальной панельный, тип 10, высота H = 500 мм, с боковым подключением, воздухоотводчиком. в комплекте с кронштейнами 10-500-500 | PRADO Classic |  | То же | шт. | 4 |  |  | 0 | 0 | 0 |  |  |  |  | 4 |  |  | 4 | 0 |  | 466.7823 | 597.4813
31 | 10-500-600 |  |  |  | шт. | 3 |  |  | 0 | 0 | 0 |  |  |  |  | 3 |  |  | 3 | 0 |  | 466.7823 | 597.4813
32 | 10-500-700 |  |  |  | шт. | 1 |  |  | 0 | 0 | 0 |  |  |  |  | 1 |  |  | 1 | 0 |  | 466.7823 | 597.4813
33 | 10-500-1000 |  |  |  | шт. | 4 |  |  | 0 | 0 | 0 |  |  |  |  | 4 |  |  | 4 | 0 |  | 466.7823 | 597.4813
34 | 10-500-1100 |  |  |  | шт. | 1 |  |  | 0 | 0 | 0 |  |  |  |  | 1 |  |  | 1 | 0 |  | 466.7823 | 597.4813
35 | 10-500-1200 |  |  |  | шт. | 2 |  |  | 0 | 0 | 0 |  |  |  |  | 2 |  |  | 2 | 0 |  | 466.7823 | 597.4813
36 | 7 Отопительный прибор стальной панельный, тип 11, высота H = 500 мм, с боковым подключением, воздухоотводчиком. в комплекте с кронштейнами 11-500-900 | PRADO Classic |  | То же | шт. | 1 |  |  | 0 | 0 | 0 |  |  |  |  | 1 |  |  | 1 | 0 |  | 466.7823 | 597.4813
37 | 11-500-1000 |  |  |  | шт. | 4 |  |  | 0 | 0 | 0 |  |  |  |  | 4 |  |  | 4 | 0 |  | 466.7823 | 597.4813
38 | 11-500-1100 |  |  |  | шт. | 4 |  |  | 0 | 0 | 0 |  |  |  |  | 4 |  |  | 4 | 0 |  | 466.7823 | 597.4813
39 | 11-500-1200 |  |  |  | шт. | 1 |  |  | 0 | 0 | 0 |  |  |  |  | 1 |  |  | 1 | 0 |  | 466.7823 | 597.4813
40 | 8 Отопительный прибор стальной панельный, тип 20, высота H = 500 мм, с боковым подключением, воздухоотводчиком. в комплекте с кронштейнами 20-500-1200 | PRADO Classic |  | То же | шт. | 1 |  |  | 0 | 0 | 0 |  |  |  |  | 1 |  |  | 1 | 0 |  | 466.7823 | 597.4813
41 | 9 Отопительный прибор стальной панельный, тип 21, высота H = 500 мм, с боковым подключением, воздухоотводчиком. в комплекте с кронштейнами 21-500-900 | PRADO Classic |  | То же | шт. | 1 |  |  | 0 | 0 | 0 |  |  |  |  | 1 |  |  | 1 | 0 |  | 466.7823 | 597.4813
42 | 10 Отопительный прибор стальной панельный, тип 22, высота H = 500 мм, с боковым подключением, воздухоотводчиком. в комплекте с кронштейнами 22-500-1100 | PRADO Classic |  | То же | шт. | 1 |  |  | 0 | 0 | 0 |  |  |  |  | 1 |  |  | 1 | 0 |  | 466.7823 | 597.4813
43 | 22-500-1300 |  |  |  | шт. | 1 |  |  | 0 | 0 | 0 |  |  |  |  | 1 |  |  | 1 | 0 |  | 466.7823 | 597.4813
44 | 22-500-1400 |  |  |  | шт. | 1 |  |  | 0 | 0 | 0 |  |  |  |  | 1 |  |  | 1 | 0 |  | 466.7823 | 597.4813
45 | 11 Регистр из 4 гл.труб ø40х3,5, L=1,0м | ГОСТ 3262-75* |  | Монтажная | шт. | 1 |  |  | 0 | 0 | 0 |  |  |  |  | 1 |  |  | 1 | 0 |  | 1453.3629 | 1860.3045
46 | То же ø57х3,0, L=1,5м | ГОСТ10704-91 |  |  | шт. | 1 |  |  | 0 | 0 | 0 |  |  |  |  | 1 |  |  | 1 | 0 |  | 1635.0323 | 2092.8413
47 | То же ø57х3,0, L=2,0м | То же |  |  | шт. | 3 |  |  | 0 | 0 | 0 |  |  |  |  | 3 |  |  | 3 | 0 |  | 1635.0323 | 2092.8413
48 | То же ø57х3,0, L=3,0м | То же |  |  | шт. | 2 |  |  | 0 | 0 | 0 |  |  |  |  | 2 |  |  | 2 | 0 |  | 1635.0323 | 2092.8413
49 | 12 Труба ø15х2,8 | ГОСТ 3262-75* |  | То же | м | 500 |  |  | 0 | 0 | 0 |  |  |  |  | 500 |  |  | 500 | 0 |  | 145.3365 | 186.0307
50 | ø20х2,8 | То же |  |  | м | 210 |  |  | 0 | 0 | 0 |  |  |  |  | 210 |  |  | 210 | 0 |  | 163.5036 | 209.2846
51 | ø25х3,2 | То же |  |  | м | 50 |  |  | 0 | 0 | 0 |  |  |  |  | 50 |  |  | 50 | 0 |  | 181.6706 | 232.5384
52 | ø32х3,2 | То же |  |  | м | 20 |  |  | 0 | 0 | 0 |  |  |  |  | 20 |  |  | 20 | 0 |  | 199.8377 | 255.7923
53 | ø40х3,5 | То же |  |  | м | 20 |  |  | 0 | 0 | 0 |  |  |  |  | 20 |  |  | 20 | 0 |  | 218.0048 | 279.0461
54 | 13 Труба ø57х3,0 | ГОСТ10704-91 |  | Монтажная | м | 20 |  |  | 0 | 0 | 0 |  |  |  |  | 20 |  |  | 20 | 0 |  | 236.1718 | 302.2999
55 | ø76х3,5 | То же |  | организация | м | 50 |  |  | 0 | 0 | 0 |  |  |  |  | 50 |  |  | 50 | 0 |  | 254.3389 | 325.5538
56 | ø89х3,5 | То же |  |  | м | 30 |  |  | 0 | 0 | 0 |  |  |  |  | 30 |  |  | 30 | 0 |  | 272.506 | 348.8076
57 | 14 Трубы многослойные из сшитого полиэтилена PE-Xb, для центрального отопления - ø20x2,8 | PRADO |  | ООО «Ижевский завод теплового оборудования» | м | 5620 |  |  | 0 | 0 | 0 |  |  |  |  | 5620 |  |  | 5620 | 0 |  | 23.339 | 29.8739
58 | ø25x3,5 |  |  |  | м | 140 |  |  | 0 | 0 | 0 |  |  |  |  | 140 |  |  | 140 | 0 |  | 28.0068 | 35.8487
59 | 15 Теплосчетчик G=0,6м3/ч (выход импульсный), Ду=16мм для подающего трубопровода, в комлекте с шаровым краном с гнездом для датчика | СТК МАРС |  | ООО «Ижевский завод теплового оборудования» | компл | 62 |  |  | 0 | 0 | 0 |  |  |  |  | 62 |  |  | 62 | 0 |  | 280.0678 | 358.4868
60 | 16 Тройник и отвод для подключения к Н-образному узлу |  |  | То же | шт. | 356 |  |  | 0 | 0 | 0 |  |  |  |  | 356 |  |  | 356 | 0 |  | 120.9677 | 154.8387
61 | 17 Накидная гайка для подсоединения отвода |  |  | То же | шт. | 356 |  |  | 0 | 0 | 0 |  |  |  |  | 356 |  |  | 356 | 0 |  | 40.3226 | 51.6129
62 | 18 Труба защитная гофрированная (пешель) для трубы ø20x2,8 |  |  | То же | м | 5620 |  |  | 0 | 0 | 0 |  |  |  |  | 5620 |  |  | 5620 | 0 |  | 14 | 17.92
63 | для трубы ø25x3,5 | То же |  | То же | м | 140 |  |  | 0 | 0 | 0 |  |  |  |  | 140 |  |  | 140 | 0 |  | 18.6694 | 23.8968
64 | 19 Ручной балансировочный клапан спредварительной настройкой, фланцевый, Ру=1,6 МПа, Ду=65 мм | MSV-F2 | 003Z0162 | ООО | шт. | 1 |  |  | 0 | 0 | 0 |  |  |  |  | 1 |  |  | 1 | 0 |  | 545.0119 | 697.6153
65 | 20 Кран шаровой, фланцевыйРу=2,5 МПа, Ду=65 мм | JiP-FF | 065N4281 | То же | шт. | 2 |  |  | 0 | 0 | 0 |  |  |  |  | 2 |  |  | 2 | 0 |  | 227.0883 | 290.673
66 | 21 Кран шаровой, муфтовыйРу=4,0 МПа, Ду=25 мм | BVR | 065B8209 | То же | шт. | 2 |  |  | 0 | 0 | 0 |  |  |  |  | 2 |  |  | 2 | 0 |  | 46.6774 | 59.7471
67 | Ду=20 мм |  | 065B8208 |  | шт. | 10 |  |  | 0 | 0 | 0 |  |  |  |  | 10 |  |  | 10 | 0 |  | 46.678 | 59.7478
68 | Ду=15 мм |  | 065B8207 |  | шт. | 198 |  |  | 0 | 0 | 0 |  |  |  |  | 198 |  |  | 198 | 0 |  | 46.678 | 59.7478
69 | 22 Кран шаровой, муфтовыйРу=4,0 МПа, Ду=15 мм | BVR-F | 065B8203 | То же | шт. | 156 |  |  | 0 | 0 | 0 |  |  |  |  | 156 |  |  | 156 | 0 |  | 46.678 | 59.7478
70 | Ду=20 мм |  | 065B8204 |  | шт. | 20 |  |  | 0 | 0 | 0 |  |  |  |  | 20 |  |  | 20 | 0 |  | 46.678 | 59.7478
71 | Ду=25 мм |  | 065B8205 |  | шт. | 4 |  |  | 0 | 0 | 0 |  |  |  |  | 4 |  |  | 4 | 0 |  | 46.678 | 59.7478
72 | 23 Фильтр сетчатый со спускным краномРу=2,5 МПа, Ду=15 мм | Y222P | 149B5157 | То же | шт. | 60 |  |  | 0 | 0 | 0 |  |  |  |  | 60 |  |  | 60 | 0 |  | 46.678 | 59.7478
73 | Ру=2,5 МПа, Ду=20 мм |  | 149B5160 |  | шт. | 2 |  |  | 0 | 0 | 0 |  |  |  |  | 2 |  |  | 2 | 0 |  | 46.678 | 59.7478
74 | 24 Вентиль запорный с плавной предварительной настройкой, муфтовый Ду=15 мм | USV-I | 003Z2131 | То же | шт. | 62 |  |  | 0 | 0 | 0 |  |  |  |  | 62 |  |  | 62 | 0 |  | 90.8353 | 116.2692
75 | Ду=20мм |  | 003Z2132 |  | шт. | 5 |  |  | 0 | 0 | 0 |  |  |  |  | 5 |  |  | 5 | 0 |  | 90.8353 | 116.2692
76 | Ду=25мм |  | 003Z2133 |  | шт. | 1 |  |  | 0 | 0 | 0 |  |  |  |  | 1 |  |  | 1 | 0 |  | 90.8387 | 116.2735
77 | 25 Н-образный запорный клапан прямой, для радиаторов со встроенным термостатическим клапаном; применяется в двухтрубных системах отопления для отключения и дренажа воды из отопительного прибора Ду=20мм |  | PR20 03 20 | ООО «Ижевский завод теплового оборудования» | шт. | 178 |  |  | 0 | 0 | 0 |  |  |  |  | 178 |  |  | 178 | 0 |  | 64.5161 | 82.5806
78 | 26 Вентиль запорный, муфтовыйРу=4,0 МПа, Ду=15 мм | MSV-S | 003Z4011 | То же | шт. | 120 |  |  | 0 | 0 | 0 |  |  |  |  | 120 |  |  | 120 | 0 |  | 90.8387 | 116.2735
79 | Ду=20мм |  | 003Z4012 |  | шт. | 4 |  |  | 0 | 0 | 0 |  |  |  |  | 4 |  |  | 4 | 0 |  | 90.8387 | 116.2735
80 | 27 Термостатический элемент, автоматический регулятор температуры | RAW-K | 013G5030 | То же | шт. | 178 |  |  | 0 | 0 | 0 |  |  |  |  | 178 |  |  | 178 | 0 |  | 120.9677 | 154.8387
81 | 28 Фланец круглый стальной приварной встык воротниковый из стали 20, исп.1 (с соедини-тельным выступом), Ру=16бар1-65-16 | ГОСТ 12821-80 |  | Фирма | шт. | 6 |  |  | 0 | 0 | 0 |  |  |  |  | 6 |  |  | 6 | 0 |  | 90.8387 | 116.2735
82 | 29 Автоматический воздухоотводчик с резьбовым соединением Ру=1,0 Мпа, Ду=1 5мм | "Airvent" |  | «Danfoss» | шт. | 4 |  |  | 0 | 0 | 0 |  |  |  |  | 4 |  |  | 4 | 0 |  | 46.678 | 59.7478
83 | 30 Грунтовка ГФ-021 | ГОСТ 25129-82 |  | То же | кг | 80 |  |  | 0 | 0 | 0 |  |  |  |  | 80 |  |  | 80 | 0 |  | 90.8353 | 116.2692
84 | 31 Краска МА-22 | ГОСТ 10503-71 |  | То же | кг | 160 |  |  | 0 | 0 | 0 |  |  |  |  | 160 |  |  | 160 | 0 |  | 90.8353 | 116.2692
85 | 32 Цилиндры минераловатные (кашированные) δ=40мм для трубы ø89×3,5 | «ROCKWOOL» |  | ЗАО «Минвата» | м | 15 |  |  | 0 | 0 | 0 |  |  |  |  | 15 |  |  | 15 | 0 |  | 154.42 | 197.6577
86 | для трубы ø76×3,5 |  |  |  | м | 30 |  |  | 0 | 0 | 0 |  |  |  |  | 30 |  |  | 30 | 0 |  | 145.3365 | 186.0307
87 | для трубы ø57×3,0 |  |  |  | м | 10 |  |  | 0 | 0 | 0 |  |  |  |  | 10 |  |  | 10 | 0 |  | 127.1694 | 162.7769
88 | для трубы ø15×2,8 |  |  |  | м | 50 |  |  | 0 | 0 | 0 |  |  |  |  | 50 |  |  | 50 | 0 |  | 90.8353 | 116.2692
89 | для трубы ø20×2,8 |  |  |  | м | 110 |  |  | 0 | 0 | 0 |  |  |  |  | 110 |  |  | 110 | 0 |  | 90.8353 | 116.2692
90 | для трубы ø25×3,2 |  |  |  | м | 30 |  |  | 0 | 0 | 0 |  |  |  |  | 30 |  |  | 30 | 0 |  | 90.8353 | 116.2692
91 | для трубы ø32×3,2 |  |  |  | м | 10 |  |  | 0 | 0 | 0 |  |  |  |  | 10 |  |  | 10 | 0 |  | 90.8353 | 116.2692
92 | для трубы ø40×3,5 |  |  |  | м | 10 |  |  | 0 | 0 | 0 |  |  |  |  | 10 |  |  | 10 | 0 |  | 90.8353 | 116.2692
93 | 33 Крепеж отопительных приборов к полу |  |  | Монтажная организация | Компл. | 215 |  |  | 0 | 0 | 0 | [7 empty] | 0 | -215 |  | 92.7419 | 118.7097
| итого секция Е: |  |  |  |  | 0 |  |  | 0 | 0 | 0 | [7 empty] | 0 | 0 |  |  | #DIV/0!
| Отопление. Секции Ж |  |  |  |  | 0 |  |  | 0 | 0 | 0 | [7 empty] | 0 | 0 |  |  | #DIV/0!
1 | 1 Электрообогреватель NOBO N=0,5 кВт с встроенным термостатом ЭОЖ1 | NOBO |  | Монтажная организация | шт. | 1 |  |  | 0 | 0 | 0 | [5 empty] | 1 |  | 1 | 0 |  | 908.3548 | 1162.6942
2 | То же N=1,0 кВт ЭОЖ2 | То же |  | Монтажная организация | шт. | 1 |  |  | 0 | 0 | 0 | [5 empty] | 1 |  | 1 | 0 |  | 999.1855 | 1278.9574
3 | 2 Отопительный прибор стальной панельный, тип 11VK, высота H = 300 мм, с встроенным термостатическим вентилем и воздухоотводчиком, в комплекте с креплением 11VK-300-1000 | PRADO Universal |  | ООО «Ижевский завод теплового оборудования» | шт. | 8 |  |  | 0 | 0 | 0 | [5 empty] | 8 |  | 8 | 0 |  | 466.7823 | 597.4813
4 | 11VK-300-1200 |  |  |  | шт. | 7 |  |  | 0 | 0 | 0 | [5 empty] | 7 |  | 7 | 0 |  | 466.7823 | 597.4813
5 | 11VK-300-1400 |  |  |  | шт. | 1 |  |  | 0 | 0 | 0 | [5 empty] | 1 |  | 1 | 0 |  | 466.7823 | 597.4813
6 | 3 Отопительный прибор стальной панельный, тип 20VK, высота H = 300 мм, с встроенным термостатическим вентилем и воздухоотводчиком, в комплекте с креплением 20VK-300-1200 | PRADO Universal |  | То же | шт. | 7 |  |  | 0 | 0 | 0 | [5 empty] | 7 |  | 7 | 0 |  | 466.7823 | 597.4813
7 | 20VK-300-1500 |  |  |  | шт. | 7 |  |  | 0 | 0 | 0 | [5 empty] | 7 |  | 7 | 0 |  | 466.7823 | 597.4813
8 | 4 Отопительный прибор стальной панельный, тип 21VK, высота H = 300 мм, с встроенным термостатическим вентилем и воздухоотводчиком, в комплекте с креплением 21VK-300-800 | PRADO Universal |  | То же | шт. | 28 |  |  | 0 | 0 | 0 | [5 empty] | 28 |  | 28 | 0 |  | 466.7823 | 597.4813
9 | 21VK-300-900 |  |  |  | шт. | 1 |  |  | 0 | 0 | 0 | [5 empty] | 1 |  | 1 | 0 |  | 466.7823 | 597.4813
10 | 21VK-300-1000 |  |  |  | шт. | 16 |  |  | 0 | 0 | 0 | [5 empty] | 16 |  | 16 | 0 |  | 466.7823 | 597.4813
11 | 21VK-300-1100 |  |  |  | шт. | 1 |  |  | 0 | 0 | 0 | [5 empty] | 1 |  | 1 | 0 |  | 466.7823 | 597.4813
12 | 21VK-300-1200 |  |  |  | шт. | 12 |  |  | 0 | 0 | 0 | [5 empty] | 12 |  | 12 | 0 |  | 466.7823 | 597.4813
13 | 21VK-300-1300 |  |  |  | шт. | 5 |  |  | 0 | 0 | 0 | [5 empty] | 5 |  | 5 | 0 |  | 466.7823 | 597.4813
14 | 21VK-300-1500 |  |  |  | шт. | 1 |  |  | 0 | 0 | 0 | [5 empty] | 1 |  | 1 | 0 |  | 466.7823 | 597.4813
15 | 5 Отопительный прибор стальной панельный, тип 22VK, высота H = 300 мм, с встроенным термостатическим вентилем и воздухоотводчиком, в комплекте с креплением 22VK-300-700 | PRADO Universal |  | То же | шт. | 4 |  |  | 0 | 0 | 0 | [5 empty] | 4 |  | 4 | 0 |  | 466.7823 | 597.4813
16 | 22VK-300-800 |  |  |  | шт. | 24 |  |  | 0 | 0 | 0 | [5 empty] | 24 |  | 24 | 0 |  | 466.7823 | 597.4813
17 | 22VK-300-1100 |  |  |  | шт. | 9 |  |  | 0 | 0 | 0 | [5 empty] | 9 |  | 9 | 0 |  | 466.7823 | 597.4813
18 | 22VK-300-1200 |  |  |  | шт. | 17 |  |  | 0 | 0 | 0 | [5 empty] | 17 |  | 17 | 0 |  | 466.7823 | 597.4813
19 | 22VK-300-1300 |  |  |  | шт. | 8 |  |  | 0 | 0 | 0 | [5 empty] | 8 |  | 8 | 0 |  | 466.7823 | 597.4813
20 | 22VK-300-1400 |  |  |  | шт. | 10 |  |  | 0 | 0 | 0 | [5 empty] | 10 |  | 10 | 0 |  | 466.7823 | 597.4813
21 | 6 Отопительный прибор стальной панельный, тип 33VK, высота H = 300 мм, с встроенным термостатическим вентилем и воздухоотводчиком, в комплекте с креплением 33VK-300-700 | PRADO Universal |  | То же | шт. | 4 |  |  | 0 | 0 | 0 | [5 empty] | 4 |  | 4 | 0 |  | 466.7823 | 597.4813
22 | 33VK-300-800 |  |  |  | шт. | 8 |  |  | 0 | 0 | 0 | [5 empty] | 8 |  | 8 | 0 |  | 466.7823 | 597.4813
23 | 33VK-300-900 |  |  |  | шт. | 2 |  |  | 0 | 0 | 0 | [5 empty] | 2 |  | 2 | 0 |  | 466.7823 | 597.4813
24 | 33VK-300-1000 |  |  |  | шт. | 8 |  |  | 0 | 0 | 0 | [5 empty] | 8 |  | 8 | 0 |  | 466.7823 | 597.4813
25 | 33VK-300-1100 |  |  |  | шт. | 1 |  |  | 0 | 0 | 0 | [5 empty] | 1 |  | 1 | 0 |  | 466.7823 | 597.4813
26 | 33VK-300-1200 |  |  |  | шт. | 1 |  |  | 0 | 0 | 0 | [5 empty] | 1 |  | 1 | 0 |  | 466.7823 | 597.4813
27 | 33VK-300-1300 |  |  |  | шт. | 1 |  |  | 0 | 0 | 0 | [5 empty] | 1 |  | 1 | 0 |  | 466.7823 | 597.4813
28 | 33VK-300-1400 |  |  |  | шт. | 1 |  |  | 0 | 0 | 0 | [5 empty] | 1 |  | 1 | 0 |  | 466.7823 | 597.4813
29 | 33VK-300-2400 |  |  |  | шт. | 3 |  |  | 0 | 0 | 0 | [5 empty] | 3 |  | 3 | 0 |  | 466.7823 | 597.4813
30 | 33VK-300-2600 |  |  |  | шт. | 1 |  |  | 0 | 0 | 0 | [5 empty] | 1 |  | 1 | 0 |  | 466.7823 | 597.4813
31 | 7 Отопительный прибор стальной панельный, тип 10, высота H = 500 мм, с боковым подключением, воздухоотводчиком. в комплекте с кронштейнами 10-500-500 | PRADO Classic |  | То же | шт. | 3 |  |  | 0 | 0 | 0 | [5 empty] | 3 |  | 3 | 0 |  | 466.7823 | 597.4813
32 | 10-500-600 |  |  |  | шт. | 3 |  |  | 0 | 0 | 0 | [5 empty] | 3 |  | 3 | 0 |  | 466.7823 | 597.4813
33 | 10-500-700 |  |  |  | шт. | 7 |  |  | 0 | 0 | 0 | [5 empty] | 7 |  | 7 | 0 |  | 466.7823 | 597.4813
34 | 10-500-800 |  |  |  | шт. | 2 |  |  | 0 | 0 | 0 | [5 empty] | 2 |  | 2 | 0 |  | 466.7823 | 597.4813
35 | 10-500-1100 |  |  |  | шт. | 3 |  |  | 0 | 0 | 0 | [5 empty] | 3 |  | 3 | 0 |  | 466.7823 | 597.4813
36 | 10-500-1200 |  |  |  | шт. | 4 |  |  | 0 | 0 | 0 | [5 empty] | 4 |  | 4 | 0 |  | 466.7823 | 597.4813
37 | 8 Отопительный прибор стальной панельный, тип 11, высота H = 500 мм, с боковым подключением, воздухоотводчиком. в комплекте с кронштейнами 11-500-900 | PRADO Classic |  | То же | шт. | 2 |  |  | 0 | 0 | 0 | [5 empty] | 2 |  | 2 | 0 |  | 466.7823 | 597.4813
38 | 11-500-1100 |  |  |  | шт. | 1 |  |  | 0 | 0 | 0 | [5 empty] | 1 |  | 1 | 0 |  | 466.7823 | 597.4813
39 | 11-500-1400 |  |  |  | шт. | 1 |  |  | 0 | 0 | 0 | [5 empty] | 1 |  | 1 | 0 |  | 466.7823 | 597.4813
40 | 9 Отопительный прибор стальной панельный, тип 20, высота H = 500 мм, с боковым подключением, воздухоотводчиком. в комплекте с кронштейнами 20-500-1200 | PRADO Classic |  | То же | шт. | 1 |  |  | 0 | 0 | 0 | [5 empty] | 1 |  | 1 | 0 |  | 466.7823 | 597.4813
41 | 10 Отопительный прибор стальной панельный, тип 21, высота H = 500 мм, с боковым подключением, воздухоотводчиком. в комплекте с кронштейнами 21-500-900 | PRADO Classic |  | То же | шт. | 1 |  |  | 0 | 0 | 0 | [5 empty] | 1 |  | 1 | 0 |  | 466.7823 | 597.4813
42 | 21-500-1500 |  |  |  | шт. | 1 |  |  | 0 | 0 | 0 | [5 empty] | 1 |  | 1 | 0 |  | 466.7823 | 597.4813
43 | 10 Регистр из 4 гл.труб ø40х3,5, L=1,0м | ГОСТ 3262-75* |  | Монтажная организация | шт. | 1 |  |  | 0 | 0 | 0 | [5 empty] | 1 |  | 1 | 0 |  | 1453.3629 | 1860.3045
44 | То же ø57х3,0, L=2,0м | ГОСТ10704-91 |  |  | шт. | 4 |  |  | 0 | 0 | 0 | [5 empty] | 4 |  | 4 | 0 |  | 1635.0323 | 2092.8413
45 | То же ø57х3,0, L=2,5м | То же |  |  | шт. | 3 |  |  | 0 | 0 | 0 | [5 empty] | 3 |  | 3 | 0 |  | 1635.0323 | 2092.8413
46 | 11 Труба ø15х2,8 | ГОСТ 3262-75* |  | То же | м | 550 |  |  | 0 | 0 | 0 | [5 empty] | 550 |  | 550 | 0 |  | 145.3365 | 186.0307
47 | ø20х2,8 | То же |  |  | м | 330 |  |  | 0 | 0 | 0 | [5 empty] | 330 |  | 330 | 0 |  | 163.5036 | 209.2846
48 | ø25х3,2 | То же |  |  | м | 15 |  |  | 0 | 0 | 0 | [5 empty] | 15 |  | 15 | 0 |  | 181.6706 | 232.5384
49 | ø32х3,2 | То же |  |  | м | 15 |  |  | 0 | 0 | 0 | [5 empty] | 15 |  | 15 | 0 |  | 199.8377 | 255.7923
50 | ø40х3,5 | То же |  |  | м | 15 |  |  | 0 | 0 | 0 | [5 empty] | 15 |  | 15 | 0 |  | 218.0048 | 279.0461
51 | 12 Труба ø57х3,0 | ГОСТ10704-91 |  | Монтажная организация | м | 20 |  |  | 0 | 0 | 0 | [5 empty] | 20 |  | 20 | 0 |  | 236.1718 | 302.2999
52 | ø76х3,5 | То же |  | Монтажная организация | м | 60 |  |  | 0 | 0 | 0 | [5 empty] | 60 |  | 60 | 0 |  | 254.3389 | 325.5538
53 | ø89х3,5 | То же |  |  | м | 30 |  |  | 0 | 0 | 0 | [5 empty] | 30 |  | 30 | 0 |  | 272.506 | 348.8076
54 | 13 Трубы многослойные из сшитого полиэтилена PE-Xb, для центрального отопления - ø20x2,8 | PRADO |  | ООО «Ижевский завод теплового оборудования» | м | 6470 |  |  | 0 | 0 | 0 | [5 empty] | 6470 |  | 6470 | 0 |  | 23.339 | 29.8739
55 | ø25x3,5 |  |  |  | м | 100 |  |  | 0 | 0 | 0 | [5 empty] | 100 |  | 100 | 0 |  | 28.0068 | 35.8487
56 | 14 Теплосчетчик G=0,6м3/ч (выход импульсный), Ду=16мм для подающего трубопровода, в комлекте с шаровым краном с гнездом для датчика | СТК МАРС |  | ООО «Ижевский завод теплового оборудования» | компл | 71 |  |  | 0 | 0 | 0 | [5 empty] | 71 |  | 71 | 0 |  | 280.0678 | 358.4868
57 | 15 Тройник и отвод для подключения к Н-образному узлу |  |  | То же | шт. | 392 |  |  | 0 | 0 | 0 | [5 empty] | 392 |  | 392 | 0 |  | 120.9677 | 154.8387
58 | 16 Накидная гайка для подсоединения отвода |  |  | То же | шт. | 392 |  |  | 0 | 0 | 0 | [5 empty] | 392 |  | 392 | 0 |  | 40.3226 | 51.6129
59 | 17 Труба защитная гофрированная (пешель) для трубы ø20x2,8 |  |  | То же | м | 6470 |  |  | 0 | 0 | 0 | [5 empty] | 6470 |  | 6470 | 0 |  | 14 | 17.92
60 | для трубы ø25x3,5 | То же |  | То же | м | 100 |  |  | 0 | 0 | 0 | [5 empty] | 100 |  | 100 | 0 |  | 18.6694 | 23.8968
61 | 18 Ручной балансировочный клапан спредварительной настройкой, фланцевый, Ру=1,6 МПа, Ду=65 мм | MSV-F2 | 003Z0162 | ООО | шт. | 1 |  |  | 0 | 0 | 0 | [5 empty] | 1 |  | 1 | 0 |  | 545.0119 | 697.6153
62 | 19 Кран шаровой, фланцевыйРу=2,5 МПа, Ду=65 мм | JiP-FF | 065N4281 | То же | шт. | 2 |  |  | 0 | 0 | 0 | [5 empty] | 2 |  | 2 | 0 |  | 227.0883 | 290.673
63 | 20 Кран шаровой, муфтовый | BVR |  | То же |  | 0 |  |  | 0 | 0 | 0 | [7 empty] | 0 | 0 |  |  | #DIV/0!
64 | Ру=4,0 МПа, Ду=20 мм |  | 065B8208 |  | шт. | 12 |  |  | 0 | 0 | 0 | [5 empty] | 12 |  | 12 | 0 |  | 46.678 | 59.7478
65 | Ду=15 мм |  | 065B8207 |  | шт. | 220 |  |  | 0 | 0 | 0 | [5 empty] | 220 |  | 220 | 0 |  | 46.678 | 59.7478
66 | 21 Кран шаровой, муфтовый Ру=4,0 МПа, Ду=15 мм | BVR-F | 065B8203 | То же | шт. | 176 |  |  | 0 | 0 | 0 | [5 empty] | 176 |  | 176 | 0 |  | 46.678 | 59.7478
67 | Ду=20 мм |  | 065B8204 |  | шт. | 24 |  |  | 0 | 0 | 0 | [5 empty] | 24 |  | 24 | 0 |  | 46.678 | 59.7478
68 | Ду=25 мм |  | 065B8205 |  | шт. | 2 |  |  | 0 | 0 | 0 | [5 empty] | 2 |  | 2 | 0 |  | 46.678 | 59.7478
69 | 22 Фильтр сетчатый со спускным краном Ру=2,5 МПа, Ду=15 мм | Y222P | 149B5157 | То же | шт. | 62 |  |  | 0 | 0 | 0 | [5 empty] | 62 |  | 62 | 0 |  | 46.678 | 59.7478
70 | Ру=2,5 МПа, Ду=20 мм |  | 149B5160 |  | шт. | 9 |  |  | 0 | 0 | 0 | [5 empty] | 9 |  | 9 | 0 |  | 46.678 | 59.7478
71 | 23 Вентиль запорный с плавной предварительной настройкой, муфтовый Ду=15 мм | USV-I | 003Z2131 | То же | шт. | 72 |  |  | 0 | 0 | 0 | [5 empty] | 72 |  | 72 | 0 |  | 90.8353 | 116.2692
72 | Ду=20мм |  | 003Z2132 |  | шт. | 6 |  |  | 0 | 0 | 0 | [5 empty] | 6 |  | 6 | 0 |  | 90.8353 | 116.2692
73 | 24 Н-образный запорный клапан прямой, для радиаторов со встроенным термостатическим клапаном; применяется в двухтрубных системах отопления для отключения и дренажа воды из отопительного прибора Ду=15мм |  | PR20 03 20 | ООО «Ижевский завод теплового оборудования» | шт. | 196 |  |  | 0 | 0 | 0 | [5 empty] | 196 |  | 196 | 0 |  | 64.5161 | 82.5806
74 | 25 Вентиль запорный, муфтовыйРу=4,0 МПа, Ду=15 мм | MSV-S | 003Z4011 | То же | шт. | 124 |  |  | 0 | 0 | 0 | [5 empty] | 124 |  | 124 | 0 |  | 90.8387 | 116.2735
75 | Ду=20мм |  | 003Z4012 |  | шт. | 18 |  |  | 0 | 0 | 0 | [5 empty] | 18 |  | 18 | 0 |  | 90.8387 | 116.2735
76 | 26 Термостатический элемент, автоматический регулятор температуры | RAW-K | 013G5030 | То же | шт. | 196 |  |  | 0 | 0 | 0 | [5 empty] | 196 |  | 196 | 0 |  | 120.9677 | 154.8387
77 | 27 Фланец круглый стальной приварной встык воротниковый из стали 20, исп.1 (с соедини-тельным выступом), Ру=16бар 1-65-16 | ГОСТ 12821-80 |  | Фирма «РЕКОМ» | шт. | 6 |  |  | 0 | 0 | 0 | [5 empty] | 6 |  | 6 | 0 |  | 90.8353 | 116.2692
78 | 28 Автоматический воздухоотводчик с резьбовым соединением Ру=1,0 Мпа, Ду=1 5мм | "Airvent" |  | «Danfoss» | шт. | 4 |  |  | 0 | 0 | 0 | [5 empty] | 4 |  | 4 | 0 |  | 46.678 | 59.7478
79 | 29 Грунтовка ГФ-021 | ГОСТ 25129-82 |  | То же | кг | 80 |  |  | 0 | 0 | 0 | [5 empty] | 80 |  | 80 | 0 |  | 90.8353 | 116.2692
80 | 30 Краска МА-22 | ГОСТ 10503-71 |  | То же | кг | 160 |  |  | 0 | 0 | 0 | [5 empty] | 160 |  | 160 | 0 |  | 90.8353 | 116.2692
81 | 31 Цилиндры минераловатные (кашированные) δ=40ммдля трубы ø89×3,5 | «ROCKWOOL» |  | ЗАО «Минвата» | м | 15 |  |  | 0 | 0 | 0 | [5 empty] | 15 |  | 15 | 0 |  | 154.42 | 197.6577
82 | для трубы ø76×3,5 |  |  |  | м | 30 |  |  | 0 | 0 | 0 | [5 empty] | 30 |  | 30 | 0 |  | 145.3365 | 186.0307
83 | для трубы ø57×3,0 |  |  |  | м | 10 |  |  | 0 | 0 | 0 | [5 empty] | 10 |  | 10 | 0 |  | 127.1694 | 162.7769
84 | для трубы ø15×2,8 |  |  |  | м | 50 |  |  | 0 | 0 | 0 | [5 empty] | 50 |  | 50 | 0 |  | 90.8353 | 116.2692
85 | для трубы ø20×2,8 |  |  |  | м | 170 |  |  | 0 | 0 | 0 | [5 empty] | 170 |  | 170 | 0 |  | 90.8353 | 116.2692
86 | для трубы ø25×3,2 |  |  |  | м | 10 |  |  | 0 | 0 | 0 | [5 empty] | 10 |  | 10 | 0 |  | 90.8353 | 116.2692
87 | для трубы ø32×3,2 |  |  |  | м | 10 |  |  | 0 | 0 | 0 | [5 empty] | 10 |  | 10 | 0 |  | 90.8353 | 116.2692
88 | для трубы ø40×3,5 |  |  |  | м | 10 |  |  | 0 | 0 | 0 | [5 empty] | 10 |  | 10 | 0 |  | 90.8353 | 116.2692
89 | 32 Крепеж отопительных приборов к полу |  |  | Монтажная организация | Компл. | 225 |  |  | 0 | 0 | 0 | [7 empty] | 0 | -225 |  | 92.7419 | 118.7097
| итого секция Ж: | [7 empty] | 0 | 0 | 0 | [11 empty] | #DIV/0!
| итого Отопление: | [7 empty] | 0 | 0 | 0 | [11 empty] | #DIV/0!
| «Генподрядчик» | [6 empty] | "Подрядчик"
| Генеральный директор | [6 empty] | Генеральный директор
| _____________ | [7 empty] | _________________
| " ____ " ______________ 2015 г. | [7 empty] | " ____ " ______________ 2015 г.