## Лист1
Монтажные работы Сан-Узел ( S пола = 5 м2 ) ( S стен = 21,5 м2 )
п-253 | Грунтовка пола (1 раз) | м2 | 5
п-304 | Укладка керамогранита | м2 | 5
п-316 | Затирка швов | м2 | 5
п-391 | Устройство короба из ГКЛ | м.п. от | 2.6
п-392 | Установка ревизионного люка в короб ГКЛ | шт. | 1
п-410 | Монтаж штукатурных маяков | м2 | 9.36
п-412 | Штукатурка стен слоем от 1,5 до 3-х см | м2 | 9.36
п-430 | Грунтовка стен | м2 | 21.5
п-451 | Монтаж углового профиля | м.п. | 2.6
п-452 | Облицовка стен кафельной плиткой 20*30(*40) | м2 от | 21.5
п-481 | Укладка кафельного бордюра по периметру ванны с герметизацией | м.п. | 3.2
п-476 | Затирка керамической плитки | м2 | 21.5
п-33 | Монтаж ванны стальной (акриловой) | шт. | 1
п-38 | Монтаж душевой колонки (простой) | шт. | 1
п-49 | Монтаж душевой штанги | шт. | 1
п-45 | Монтаж сифона под ванну с обвязкой пластик | шт. | 1
п-47 | Гидроизоляция швов ванной | м.п. | 3
п-57 | Установка унитаза, биде (в сборе) с подключением | шт. | 1
п-67 | Монтаж раковины на шкафчике со сборкой | шт. | 1
п-70 | Монтаж и сборка сифона под раковину | шт. | 1
п-72 | Гидроизоляция швов раковины | м.п. | 1
п-74 | Монтаж смесителя (настенного) | шт. | 1
п-75 | Монтаж смесителя (с подводкой снизу) | шт. | 1
п-83 | Монтаж полотенцесушителя | шт. | 1
п-91 | Стандартная схема подключения водосчетчика: установка фильтра, шарового вентиля,счетчика | шт. | 2
п-108 | Прокладка труб канализации ПВХ (компл- ванна, раковина, унитаз, стиральная машина) | компл. | 1
п-112 | Раводка труб х/г водоснабжения | компл. | 1
п-113 | Крепление труб при монтаже (бурение отверстия, дюбель, закрепление) | шт. | 10
п-114 | Монтаж разводящего коллектора (типа гребёнка) | шт. | 2
п-115 | Монтаж крана (шарового, вентильного) | шт. | 2
п-123 | Штроба по бетону до 40 мм под сантехнические трубы (без оштукатуривания) | м.п. | 10