## 10.ЭОМ
Приложение №1 к Дополнительному соглашению №2
к Договору 0206/15 от 02.06.2015г.
Cмета
на строительство объекта: Многофункциональный комплекс
ЭЛЕКТРООБОРУДОВАНИЕ И ЭЛЕКТРООСВЕЩЕНИЕ/ ELECTRICAL EQUIPMEBT AND LIGHTING
Всего по конкурсной документации
№ п/п | № по смете | Наименование работ | Состав работ/Примечания | Материал. Марка/Производитель | Ед. изм. | Объем | Стоимость монтажных работ, (в руб. с НДС) |  | ИТОГО, Стоимость, (в руб. с НДС) (вкл. НДС)
[7 empty] | на ед. | всего
Спецификация оборудования и материалов, системы Электрооборудования и Электроосвещения
Трансформаторная подстанция 10/0,4кВ
Lighting and Small Power Distribution Boards
| 22 | Распределительный настенный шкаф ЩО-0.1 Металлический шкаф с дверцей IP31 800х600х250мм |  | Schneider Electric | шт | 1 | 3816.16 | 3816.16 | 3816.16
| 23 | Распределительный настенный шкаф ЩОА-0.1 Металлический шкаф с дверцей IP31 600х600х250мм |  | Schneider Electric | шт | 1 | 2379.48 | 2379.48 | 2379.48
| 24 | Распределительный настенный шкаф ЩО-0.2 Металлический шкаф с дверцей IP31 800х600х250мм |  | Schneider Electric | шт | 1 | 3816.16 | 3816.16 | 3816.16
| 25 | Распределительный настенный шкаф ЩОА-0.2 Металлический шкаф с дверцей IP31 600х600х250мм |  | Schneider Electric | шт | 1 | 2379.48 | 2379.48 | 2379.48
| 26 | Распределительный настенный шкаф ЩО-0.3 Металлический шкаф с дверцей IP31 800х600х250мм |  | Schneider Electric | шт | 1 | 3816.16 | 3816.16 | 3816.16
| 27 | Распределительный настенный шкаф ЩОА-0.3 Металлический шкаф с дверцей IP31 600х600х250мм |  | Schneider Electric | шт | 1 | 2379.48 | 2379.48 | 2379.48
| 28 | Распределительный настенный шкаф ЩО-1.1 Металлический шкаф с дверцей IP31 800х600х250мм |  | Schneider Electric | шт | 1 | 3816.16 | 3816.16 | 3816.16
| 29 | Распределительный настенный шкаф ЩОА-1.1 Металлический шкаф с дверцей IP31 600х600х250мм |  | Schneider Electric | шт | 1 | 2379.48 | 2379.48 | 2379.48
| 30 | Распределительный настенный шкаф ЩО-1.2 Металлический шкаф с дверцей IP31 800х600х250мм |  | Schneider Electric | шт | 1 | 3816.16 | 3816.16 | 3816.16
| 31 | Распределительный настенный шкаф ЩОА-1.2 Металлический шкаф с дверцей IP31 600х600х250мм |  | Schneider Electric | шт | 1 | 2379.48 | 2379.48 | 2379.48
| 32 | Распределительный настенный шкаф ЩО-2.1 Металлический шкаф с дверцей IP31 800х600х250мм |  | Schneider Electric | шт | 1 | 3816.16 | 3816.16 | 3816.16
| 33 | Распределительный настенный шкаф ЩОА-2.1 Металлический шкаф с дверцей IP31 600х600х250мм |  | Schneider Electric | шт | 1 | 2379.48 | 2379.48 | 2379.48
| 34 | Распределительный настенный шкаф ЩО-2.2 Металлический шкаф с дверцей IP31 800х600х250мм |  | Schneider Electric | шт | 1 | 3816.16 | 3816.16 | 3816.16
| 35 | Распределительный настенный шкаф ЩОA-2.2 Металлический шкаф с дверцей IP31 600х600х250мм |  | Schneider Electric | шт | 1 | 2379.48 | 2379.48 | 2379.48
| 36 | Распределительный настенный шкаф ЩО-3.1 Металлический шкаф с дверцей IP31 800х600х250мм |  | Schneider Electric | шт | 1 | 3816.16 | 3816.16 | 3816.16
| 37 | Распределительный настенный шкаф ЩОA-3.1 Металлический шкаф с дверцей IP31 600х600х250мм |  | Schneider Electric | шт | 1 | 2379.48 | 2379.48 | 2379.48
| 38 | Распределительный настенный шкаф ЩО-3.2 Металлический шкаф с дверцей IP31 800х600х250мм |  | Schneider Electric | шт | 1 | 3816.16 | 3816.16 | 3816.16
| 39 | Распределительный настенный шкаф ЩОA-3.2 Металлический шкаф с дверцей IP31 600х600х250мм |  | Schneider Electric | шт | 1 | 2379.48 | 2379.48 | 2379.48
| 40 | Распределительный настенный шкаф ЩО-4.1 Металлический шкаф с дверцей IP31 800х600х250мм |  | Schneider Electric | шт. | 1 | 3816.16 | 3816.16 | 3816.16
| 41 | Распределительный настенный шкаф ЩОA-4.1 Металлический шкаф с дверцей IP31 600х600х250мм |  | Schneider Electric | шт. | 1 | 2379.48 | 2379.48 | 2379.48
| 42 | Распределительный настенный шкаф ЩС-3.1 Металлический шкаф с дверцей IP31 600х600х250мм |  | Schneider Electric | шт. | 1 | 1683.6 | 1683.6 | 1683.6
| 43 | Распределительный настенный шкаф ЩС-3.2 Металлический шкаф с дверцей IP31 600х600х250мм |  | Schneider Electric | шт. | 1 | 1908.08 | 1908.08 | 1908.08
| 44 | Распределительный настенный шкаф ЩС-4.1 Металлический шкаф с дверцей IP31 600х600х250мм |  | Schneider Electric | шт. | 1 | 1683.6 | 1683.6 | 1683.6
| 45 | Распределительный настенный шкаф ЩМ Металлический шкаф с дверцей IP31 585х350х145мм |  | Schneider Electric | шт | 109 | 1060.66 | 115611.94 | 115611.94
| 46 | Распределительный настенный шкаф ЩСС-1 Металлический шкаф с дверцей IP31 800х600х250мм |  | Schneider Electric | шт | 1 | 4265.12 | 4265.12 | 4265.12
| 47 | Распределительный настенный шкаф ЩСС-2 Металлический шкаф с дверцей IP31 800х600х250мм |  | Schneider Electric | шт | 1 | 4265.12 | 4265.12 | 4265.12
| 48 | Распределительный настенный шкаф ЩК-4.1 Металлический шкаф с дверцей IP31 800х600х250мм |  | Schneider Electric | шт | 1 | 2267.2 | 2267.2 | 2267.2
| 49 | Распределительный настенный шкаф ЩНО Металлический шкаф с дверцей IP31 800х600х250мм |  | Schneider Electric | шт | 2 | 1683.6 | 3367.2 | 3367.2
| 50 | Распределительный настенный шкаф ЩВ3-1.1 Металлический шкаф с дверцей IP31 800х300х215мм |  | Schneider Electric | шт | 1 | 1683.6 | 1683.6 | 1683.6
| 51 | Распределительный настенный шкаф ЩВ3-1.2 Металлический шкаф с дверцей IP31 800х300х215мм |  | Schneider Electric | шт | 1 | 1683.6 | 1683.6 | 1683.6
| 52 | Распределительный настенный шкаф ЩМ Металлический шкаф с дверцей IP31 585х350х145мм |  | Schneider Electric | шт | 16 | 1060.66 | 16970.56 | 16970.56
0
| Итого по разделу | [6 empty] | 217346.02 | 217346.02
4 |  | Заземление и уравнивание потенциалов
| 1 | Оцинкованная полоса заземления 40x4мм | 810404 | Dehn Sohne | м | 2800 | 0 | 0 | 0
| 2 | Оцинкованная полоса заземления 30x3,5мм | 810335 | Dehn Sohne | м | 2070 | 0 | 0 | 0
| 3 | Стержень глубинного заземлителя D=20мм, L=1500мм | 620151 | Dehn Sohne | шт. | 64 | 0 | 0 | 0
| 4 | Соединительный зажим для стержней заземлителя, D=20мм | 620015 | Dehn Sohne | шт. | 16 | 0 | 0 | 0
| 5 | Ударный наконечник стержня заземлителя, D=20мм | 620001 | Dehn Sohne | шт. | 16 | 0 | 0 | 0
| 6 | Рытье и засыпка траншеи |  |  | м3 | 150 | 0 | 0 | 0
| 7 | Шина уравнивания потенциалов в пром.исполнении, 8 подключений, с изоляторами | 472227 | Dehn Sohne | шт. | 4 | 0 | 0 | 0
| 8 | Шина уравнивания потенциалов К12 с насадными клеммами, вариант А, 10х2,5-95кв.мм. | 563200 | Dehn Sohne | шт. | 13 | 0 | 0 | 0
| 9 | Шина уравнивания потенциалов К12 с насадными клеммами, вариант B (UV-исполнение), 10х2,5-95кв.мм. | 563201 | Dehn Sohne | шт. | 1 | 0 | 0 | 0
| 10 | Коробка уравнивания потенциалов |  | Электромонтаж | шт. | 8 | 0 | 0 | 0
| 11 | Заземляющий провод | ПуГв 1х2,5 |  | м. | 450 | 0 | 0 | 0
| 12 | Заземляющий провод | ПуГв 1х6 |  | м. | 350 | 0 | 0 | 0
| 13 | Заземляющий провод | ПуГв 1х16 |  | м. | 100 | 0 | 0 | 0
| 14 | Заземляющий провод | ПуГв 1х25 |  | м. | 350 | 0 | 0 | 0
| 15 | Заземляющий провод | ПуГв 1х50 |  | м. | 250 | 0 | 0 | 0
| 16 | Настенный держатель полосы, комплект с дюбелем и шурупом | К-188 |  | шт | 4150 | 0 | 0 | 0
| 17 | Наконечник для провода 1х2,5 мм2 |  |  | шт | 500 | 0 | 0 | 0
| 18 | Наконечник для провода 1х6 мм2 |  |  | шт | 500 | 0 | 0 | 0
| 19 | Наконечник для провода 1х16 мм2 |  |  | шт | 200 | 0 | 0 | 0
| 20 | Наконечник для провода 1х25 мм2 |  |  | шт | 20 | 0 | 0 | 0
| 21 | Наконечник для провода 1х50 мм2 |  |  | шт | 10 | 0 | 0 | 0
| 22 | Остальной вспомагательный материал |  |  | комп. | 1 | 0 | 0 | 0
5 |  | Молниезащита
| 23 | Круглый проводник ∅8мм, оцинкованный | 800008 | Dehn Sohne | м | 5000 | 0 | 0 | 0
| 24 | Клемма MV Rd 8-10мм | 390550 | Dehn Sohne | шт. | 500 | 0 | 0 | 0
| 25 | Скоба металлическая 10мм, 2 лапки, комплект с дюбелем и шурупом | 53352 | ДКС | шт. | 3200 | 0 | 0 | 0
| 26 | Держатель проводника на кровле | 253050 | Dehn Sohne | шт. | 2500 | 0 | 0 | 0
| 27 | Компенсатор удлинения проводника | 374011 | Dehn Sohne | шт. | 200 | 0 | 0 | 0
| 28 | Молниеприемная мачта D=40/16/10мм L=4000мм | 105400 | Dehn Sohne | шт | 30 | 0 | 0 | 0
| 29 | Бетонная опора с креплением | 102010 | Dehn Sohne | шт | 90 | 0 | 0 | 0
| 30 | Пластиковая подставка D=370мм | 102050 | Dehn Sohne | шт | 90 | 0 | 0 | 0
| 31 | Защита, сталь угловая 50x50х5мм L=1,5m | ГОСТ 8509-93 L=1.5м | Россия | шт | 20 | 0 | 0 | 0
| 32 | Инспекционный лючок для подпольного монтажа | 549001 | Dehn Sohne | шт | 45 | 0 | 0 | 0
| 33 | Остальной вспомагательный материал |  |  | комп. | 1 | 0 | 0 | 0
| Итого по разделу | [6 empty] | 0 | 0
7 |  | Внутренее электросвещение
| 1 | Светильник NBL 90 E60 silver SET (замена светильника IP65, с лампой накаливания 60Вт (S12)) |  | Световые Технологии | шт | 36 | 251.2 | 9043.2 | 9043.2
| 2 | Светильник FLAME D 228 HF (замена светильник люминисцентный IP 40, с люминесцентной лампой 2x28 (S13)) |  | Световые Технологии | шт. | 91 | 251.2 | 22859.2 | 22859.2
| 3 | Светильник ARCTIC 236 (SAN/SMC) (2) HF (замена светильник люминисцентный IP 65, с люминесцентной лампой 2x36 (S11.1)) |  | Световые Технологии | шт. | 63 | 251.2 | 15825.6 | 15825.6
| 4 | Светильник ARCTIC 236 (SAN/SMC) (2) HF ES1 (замена светильник люминисцентный IP 65, с люминесцентной лампой 2x36 (S11.2)) |  | Световые Технологии | шт. | 127 | 251.2 | 31902.4 | 31902.4
| 5 | Светильник BUG 10 LED 5000k oval (замена светодиодный светильник для освещения лифтовых шахт, IP54 (S14)) |  | Световые Технологии | шт. | 52 | 251.2 | 13062.4 | 13062.4
| 6 | Светильник LINER/R DR 135 HF W (замена светильник люминисцентный SLIM LINE 135 1xT16 35W/840, G5, IP42 (S1.1)) |  | Световые Технологии | шт. | 28 | 251.2 | 7033.6 | 7033.6
| 7 | Светильник PROFILE 60 L (замена светильник люминисцентный SLIM LINE TLS/C 135 1xT16 35W/840, G5, IP42 (S2.2)) |  | Световые Технологии | шт. | 6 | 251.2 | 1507.2 | 1507.2
| 8 | Светильник BUNCH DL LED 6 D36 fix 4000K (замена светодиодный светильник CENT LED 7W, 3000K, 450lm, 36° (S3)) |  | Световые Технологии | м | 24 | 251.2 | 6028.8 | 6028.8
| 9 | Светильник ARCTIC 249 (PC/SMC) (замена светильник люминисцентный TITAN 249 2xT16 49W/840, G5, IP65 (S5.3)) |  | Световые Технологии | шт | 382 | 251.2 | 95958.4 | 95958.4
| 10 | Светильник ARCTIC 235 (PC/SMC) (замена светильник люминисцентный TITAN 235 2xT16 35W/840, G5, IP65 (S5.1)) |  | Световые Технологии | шт | 299 | 251.2 | 75108.8 | 75108.8
| 11 | Светильник ARCTIC 228 (PC/SMC) (замена светильник люминисцентный TITAN 228 2xT16 28W/840, G5, IP65 (S5.2)) |  | Световые Технологии | шт | 54 | 251.2 | 13564.8 | 13564.8
| 12 | Светильник ATF 414 HF (замена светильник люминисцентный ARCO DL 414 4xT16 14W/840, G5, IP20 (S11.1)(S6)) |  | Световые Технологии | шт | 266 | 251.2 | 66819.2 | 66819.2
| 13 | Светильник аварийный MARS 2213-6 с пиктограммой ПЭУ 010 "Выход" (замена светильник аварийный 11Вт IP20 с запасом работы на 3 ч., в комплекте с пиктограммой "Выход") |  | Световые Технологии | шт | 81 | 251.2 | 20347.2 | 20347.2
| 14 | Светильник аварийный URAN 6513-8 с пиктограммой ПЭУ 003 Указательная стрелка (замена светильник аварийный для люминесцентной лампы 11Вт IP65 с запасом работы на 3 ч., в комплекте с лампой и пиктограммой "Направление к выезду") | Серия URAN, EFS 400-1x11 | Световые Технологии | шт | 297 | 251.2 | 74606.4 | 74606.4
| 15 | Светильник аварийный URAN 6513-8 с пиктограммой ППБ 0001 Пожарный кран (замена светильник аварийный для люминесцентной лампы 11Вт IP65 с запасом работы на 3 ч., в комплекте с лампой и пиктограммой "ПК") | Серия URAN, EFS 400-1x11 | Световые Технологии | шт | 108 | 251.2 | 27129.6 | 27129.6
| 16 | Светильник аварийный для люминесцентной лампы 11Вт IP65 № дома | K300/118 HF ES1 | Световые Технологии | шт | 2 | 251.2 | 502.4 | 502.4
| 17 | Светильник аварийный URAN 6513-8 (замена светильник аварийный для люминесцентной лампы 11Вт IP65 с запасом работы на 3 ч., в комплекте с лампой и пиктограммой "Берегись автомобиля») | Серия URAN, EFS 400-1x11 | Световые Технологии | шт | 4 | 251.2 | 1004.8 | 1004.8
| 18 | Светильник аварийный URAN 6513-8 (замена светильник аварийный для люминесцентной лампы 11Вт IP65 с запасом работы на 3 ч., в комплекте с лампой и пиктограммой "Выезд") | Серия URAN, EFS 400-1x11 | Световые Технологии | шт | 4 | 251.2 | 1004.8 | 1004.8
| Итого по разделу | [6 empty] | 483308.8 | 483308.8
8 |  | Кабельная продукция
| 1 | Кабель силовой ВВГнгFRLS 3x2,5 | ВВГнгFRLS |  | м | 683 | 15.7 | 10723.1 | 10723.1
| 2 | Кабель силовой ВВГнгFRLS 3x4 | ВВГнгFRLS |  | м | 105 | 18.58 | 1950.9 | 1950.9
| 3 | Кабель силовой ВВГнгFRLS 5x4 | ВВГнгFRLS |  | м | 315 | 18.58 | 5852.7 | 5852.7
| 4 | Кабель силовой ВВГнгFRLS 3x6 | ВВГнгFRLS |  | м | 263 | 18.58 | 4886.54 | 4886.54
| 5 | Кабель силовой ВВГнгFRLS 5x6 | ВВГнгFRLS |  | м | 1480 | 18.58 | 27498.4 | 27498.4
| 6 | Кабель силовой ВВГнгFRLS 5x10 | ВВГнгFRLS |  | м | 105 | 29.18 | 3063.9 | 3063.9
| 7 | Кабель силовой ВВГнгFRLS 5x16 | ВВГнгFRLS |  | м | 840 | 36.36 | 30542.4 | 30542.4
| 8 | Кабель силовой ВВГнгFRLS 5x25 | ВВГнгFRLS |  | м | 160 | 40.85 | 6536 | 6536
| 9 | Кабель силовой ВВГнгFRLS 5x35 | ВВГнгFRLS |  | м | 325 | 45.45 | 14771.25 | 14771.25
| 10 | Кабель силовой ВВГнгFRLS 5x50 | ВВГнгFRLS |  | м | 420 | 56.12 | 23570.4 | 23570.4
| 11 | Кабель силовой ВВГнгFRLS 5x70 | ВВГнгFRLS |  | м | 1575 | 66.67 | 105005.25 | 105005.25
| 12 | Кабель силовой ВВГнгFRLS 5x120 | ВВГнгFRLS |  | м | 231 | 78.56 | 18147.36 | 18147.36
| 13 | Кабель силовой ВВГнг-LS 3x2,5 | ВВГнг-LS |  | м | 20370 | 15.7 | 319809 | 319809
| 14 | Кабель силовой ВВГнг-LS 3x4 | ВВГнг-LS |  | м | 675 | 18.58 | 12541.5 | 12541.5
| 15 | Кабель силовой ВВГнг-LS 5x2.5 | ВВГнг-LS |  | м | 3885 | 18.58 | 72183.3 | 72183.3
| 16 | Кабель силовой ВВГнг-LS 5x4 | ВВГнг-LS |  | м | 6678 | 18.58 | 124077.24 | 124077.24
| 17 | Кабель силовой ВВГнг-LS 5x6 | ВВГнг-LS |  | м | 5270 | 18.58 | 97916.6 | 97916.6
| 18 | Кабель силовой ВВГнг-LS 5x10 | ВВГнг-LS |  | м | 2365 | 29.18 | 69010.7 | 69010.7
| 19 | Кабель силовой ВВГнг-LS 5x16 | ВВГнг-LS |  | м | 1260 | 29.18 | 36766.8 | 36766.8
| 20 | Кабель силовой АВВГнг-LS 5x35 | AВВГнг-LS |  | м | 420 | 45.45 | 19089 | 19089
| 21 | Кабель силовой АВВГнг-LS 5x50 | AВВГнг-LS |  | м | 140 | 56.12 | 7856.8 | 7856.8
| 22 | Кабель силовой АВВГнг-LS 5x70 | AВВГнг-LS |  | м | 1315 | 66.67 | 87671.05 | 87671.05
| 23 | Кабель силовой АВВГнг-LS 5x120 | AВВГнг-LS |  | м | 5210 | 0 |  | 0
| 24 | Кабель силовой АВВГнг-LS 5x150 | AВВГнг-LS |  | м | 2785 | 0 |  | 0
| 25 | Кабель силовой KВВГнг-LS 5x1.5 | KВВГнг-LS |  | м | 475 | 18.58 | 8825.5 | 8825.5
| 26 | Кабель контрольный 5х1,5 | КВВГнг-FRLS |  | м | 475 | 18.58 | 8825.5 | 8825.5
| 27 | Кабель контрольный 7х1 | КВВГэнг-LS |  | м | 210 | 18.58 | 3901.8 | 3901.8
| 28 | Кабель силовой ВВГнг-LS 3х1,5 | ВВГнг-LS |  | м | 16275 | 15.7 | 255517.5 | 255517.5
| 29 | Кабель силовой ВВГнг-LS 3x2,5 | ВВГнг-LS |  | м | 8400 | 15.7 | 131880 | 131880
| 30 | Кабель силовой ВВГнг-LS 5x2.5 | ВВГнг-LS |  | м | 2625 | 18.58 | 48772.5 | 48772.5
| 31 | Кабель силовой ВВГнг-LS 5x4 | ВВГнг-LS |  | м | 630 | 18.58 | 11705.4 | 11705.4
| 32 | Кабель силовой ВВГнг-FRLS 3x1,5 | ВВГнг-FRLS |  | м | 13650 | 15.7 | 214305 | 214305
| 33 | Кабель силовой ВВГнг-FRLS 3x2,5 | ВВГнг-FRLS |  | м | 6100 | 15.7 | 95770 | 95770
| 34 | Кабель силовой ВВГнг-FRLS 3x4 | ВВГнг-FRLS |  | м | 840 | 18.58 | 15607.2 | 15607.2
| 35 | Кабель силовой ВВГнг-FRLS 5x1,5 | ВВГнг-FRLS |  | м | 1575 | 18.58 | 29263.5 | 29263.5
0
| Итого по разделу | [6 empty] | 1923844.09 | 1923844.09
9 |  | Электроустановочные изделия
| 1 | Розетки электрические силовые, 16А, 250V~, IP-55, серый | Plexo 69733 | Legrand | шт. | 234 | 78.56 | 18383.04 | 18383.04
| 2 | Розетки электрические силовые, 16А, 250V~, IP-20, белый | Mosaic 74130+78802+80251 | Legrand | шт. | 350 | 78.56 | 27496 | 27496
| 3 | Ящик с понижающим разделительным тр-ром, 220/36В, IP54 |  | Россия | шт. | 29 | 545.48 | 15818.92 | 15818.92
| 4 | Распределительная коробка, 80х80х45мм, IP55 | 53700 | ДКС | шт. | 400 | 24.24 | 9696 | 9696
| 5 | Коробка клеммная, 5 полюсной клеммник 1,5-2,5/4 кв.мм., IP55 | D9025 | Hensel | шт. | 12 | 24.24 | 290.88 | 290.88
| 6 | Коробка клеммная, 7 полюсной клеммник 1,5-2,5/4 кв.мм., IP55 | RD9127 | Hensel | шт. | 9 | 24.24 | 218.16 | 218.16
| 7 | Розетки электрические силовые, 16А, 380V~, 5P, IP-66 | P 17 Tempra 555 58 | Legrand | шт. | 29 | 101.05 | 2930.45 | 2930.45
| 8 | Напольный лючок с розеткой 2К+З, на щеколде, IP66, латунь | KSE15U-23-71 | Simon соnnect | шт. | 47 | 395.22 | 18575.34 | 18575.34
| 9 | Жесткая труба ПВХ диам.20мм, комплект с аксессуарами | 62920 | ДКС | м | 4000 | 20.2 | 80800 | 80800
| 10 | Жесткая труба ПВХ диам.50мм, комплект с аксессуарами | 62950 | ДКС | м | 200 | 23.57 | 4714 | 4714
| 11 | Труба водогазопроводная 25×2,8 |  | Россия | м | 150 | 70.71 | 10606.5 | 10606.5
| 12 | Труба водогазопроводная 50×3 |  | Россия | м | 100 | 94.28 | 9428 | 9428
| 13 | Труба электросварная 32х1,5 |  | Россия | м | 300 | 84.2 | 25260 | 25260
| 14 | Труба электросварная 108х3 |  | Россия | м | 220 | 158.25 | 34815 | 34815
| 15 | Труба электросварная 89х3 (гильзы в стояках по этажам) |  |  | м | 100 | 123.84 | 12384 | 12384
| 16 | Выключатель, IP20 | 77010 | Legrand | шт. | 60 | 117.85 | 7071 | 7071
| 17 | Выключатель переменый, IP20 | 77011 | Legrand | шт. | 2 | 117.85 | 235.7 | 235.7
| 18 | Выключатель, IP55 | 69711 | Legrand | шт. | 115 | 117.85 | 13552.75 | 13552.75
| 19 | Выключатель переменый, IP55 | 69711 | Legrand | шт. | 42 | 196.42 | 8249.6416 | 8249.6416
| 20 | Выключатель с индикатором, IP55 | 69713 | Legrand | шт. | 2 | 117.85 | 235.7 | 235.7
| 21 | Распределительная коробка, 80х80х45мм, IP55 | 53700 | ДКС | шт. | 1850 | 36.36 | 67266 | 67266
| 22 | Коробка установочная для скрытой установки, IP20 |  | Россия | шт. | 114 | 54.54 | 6217.56 | 6217.56
| 23 | Гофрированная труба ПВХ диам.20мм | 90920 | ДКС | м | 17350 | 20.2 | 350470 | 350470
| 24 | Жесткая труба ПВХ диам.20мм, комплект с аксессуарами | 62920 | ДКС | м | 2400 | 23.56 | 56544 | 56544
| 25 | Гофрированная труба ПВХ диам.32мм | 90932 | ДКС | м | 1840 | 20.2 | 37168 | 37168
| 26 | Труба водогазопроводная 25×2,8 |  | Россия | м | 256 | 70.7 | 18099.2 | 18099.2
| 27 | Труба электросварная 32х1,5 |  | Россия | м | 225 | 84.2 | 18945 | 18945
| Итого по разделу | [6 empty] | 855470.8416 | 855470.8416
|  | Всего работ по ЭОМ: | [5 empty] | 3479969.7516 | 3479969.7516
|  | В т.ч. НДС 18%: | [6 empty] | 530842.8435
.