## РСР
Приложение №1
к Договору строительного подряда № ___ от ____________
РАСЧЕТ СТОИМОСТИ РАБОТ
Комплекс работ по отделке лестничных клеток (МОП) здания ЖД3
Объект: первая очередь «Многофункциональной комплексной застройки», состоящая из жилых домов ЖД1, ЖД2, ЖД3, объединенных единым стилобатом, расположенная на земельном участке по адресу: г. Москва, ул. Шеногина, вл. 1, наб. Шелепихинская, вл. 34
№№ п/п | № Вида Работ по Расчету | Наименование видов работ | Ед. изм. | Кол-во | Стоимость видов работ, руб.
[5 empty] | Материалы |  | Работа |  | Общая стоимость
[5 empty] | Цена за ед. | Сумма | Цена за ед. | Сумма | Цена за ед. | Всего
1 | 2 | 3 | 4 | 5 | 6 | 7 | 8 | 9 | 10 | 11
1 |  | Внутренние отделочные работы
2 | 3 | Отделка МОП ЖД-3
3 | 3.4 | Выполнение работ по отделке лестничных клеток в местах общего пользования ЖД-3
4 | 3.4.1 | подземная часть - ниже отм. 0.000
5 |  | потолки, торцы маршей и площадок
6 | 3.4.1.1 | Сплошное выравнивание поверхности цементными смесями толщ.-5 мм с последующим шпатлеванием за 2 раза с предварительной огрунтовкой поверхности | м2 | 1 | 203.4511 | 203.45 | 480 | 480 | 683.4511 | 683.45
7 | 3.4.1.2 | Окраска акриловой воднодисперсионной краской, за 2 раза с предварительной огрунтовкой поверхности | м2 | 1 | 49.4723 | 49.47 | 160 | 160 | 209.4723 | 209.47
8 |  | полы
9 | 3.4.1.3 | Устройство цементно-песчаной стяжки (М150), толщиной 85 мм, армированной полипропиленовым фиброволокном, с установкой изоляции Изолон ППЭ 3005 (1,5*0,005м) по периметру помещения между стеной и стяжкой, шириной 100мм. | м2 | 1 | 433.7527 | 433.75 | 365 | 365 | 798.7527 | 798.75
10 | 3.4.1.4 | Устройство цементно-песчаной стяжки (М150), толщиной 15 мм, армированной полипропиленовым фиброволокном, с установкой изоляции Изолон ППЭ 3005 (1,5*0,005м) по периметру помещения между стеной и стяжкой, шириной 100мм. | м2 | 1 | 81.3286 | 81.33 | 367 | 367 | 448.3286 | 448.33
11 | 3.4.1.5 | Устройство цементно-песчаной стяжки (М150), толщиной 35 мм, армированной полипропиленовым фиброволокном, с установкой изоляции Изолон ППЭ 3005 (1,5*0,005м) по периметру помещения между стеной и стяжкой, шириной 100мм. | м2 | 1 | 189.7668 | 189.77 | 482 | 482 | 671.7668 | 671.77
12 | 3.4.1.6 | Устройство цементно-песчаной стяжки (М150), толщиной 35 мм по керамзитобетону пер.толщиной, армированной полипропиленовым фиброволокном, с установкой изоляции Изолон ППЭ 3005 (1,5*0,005м) по периметру помещения между стеной и стяжкой, шириной 100мм. | м2 | 1 | 189.7668 | 189.77 | 476 | 476 | 665.7668 | 665.77
13 | 3.4.1.7 | Укладка керамзитобетона по ж/б плите покрытия: керамзитобетон В3.5-В10; F25; D800-D1000 ГОСТ 25820-83*, толщиной 195-230 мм | м3 | 1 | 2886.4373 | 2886.44 | 401 | 401 | 3287.4373 | 3287.44
14 | 3.4.1.8 | Устройство полов из неполированной керамогранитной плитки 300х300 мм, толщ.-15мм, с затиркой швов, (Эстима, Уральский Гранит или аналог) с предварительной огрунтовкой поверхности | м2 | 1 | 386.1 | 386.1 | 795 | 795 | 1181.1 | 1181.1
15 |  | стены
16 | 3.4.1.9 | Улучшенная штукатурка стен цементно- песчаным раствором М150 толщ 10-20мм, с предварительной огрунтовкой поверхности | м2 | 1 | 173.0421 | 173.04 | 402 | 402 | 575.0421 | 575.04
17 | 3.4.1.10 | Шпатлевание поверхности за 2 раза с предварительной огрунтовкой поверхности | м2 | 1 | 74.5291 | 74.53 | 285 | 285 | 359.5291 | 359.53
18 | 3.4.1.11 | Окраска водоэмульсионной краской, за 2 раза с предварительной огрунтовкой поверхности | м2 | 1 | 49.4723 | 49.47 | 120 | 120 | 169.4723 | 169.47
19 | 3.4.1.12 | Устройство плинтуса из керамогранитной плитки на клею, высотой 100мм, толщ.-15мм, с затиркой швов, (Эстима, Уральский Гранит или аналог) с предварительной огрунтовкой поверхности | м.п. | 1 | 242.0677 | 242.07 | 128 | 128 | 370.0677 | 370.07
20 |  | Откосы дверных и оконных проемов
21 | 3.4.1.13 | Оштукатуривание, шпаклевка и покраска за 2 раза, откосов дверных и оконных проемов, шириной 200-300мм. | м.п. | 1 | 179.6244 | 179.62 | 542 | 542 | 721.6244 | 721.62
22 | 3.4.2 | надземная часть - выше отм. 0.000
23 |  | потолки, торцы маршей и площадок
24 | 3.4.2.1 | Сплошное выравнивание поверхности гипсовыми смесями толщ.-5 мм с последующим шпатлеванием за 2 раза с предварительной огрунтовкой поверхности | м2 | 1 | 203.4511 | 203.45 | 570 | 570 | 773.4511 | 773.45
25 | 3.4.2.2 | Окраска акриловой воднодисперсионной краской, за 2 раза с предварительной огрунтовкой поверхности | м2 | 1 | 49.4723 | 49.47 | 145 | 145 | 194.4723 | 194.47
26 |  | полы
27 | 3.4.2.3 | Устройство цементно-песчаной стяжки (М150), толщиной 85 мм, армированной полипропиленовым фиброволокном, с установкой изоляции Изолон ППЭ 3005 (1,5*0,005м) по периметру помещения между стеной и стяжкой, шириной 100мм. | м2 | 1 | 433.7527 | 433.75 | 397 | 397 | 830.7527 | 830.75
28 | 3.4.2.4 | Устройство цементно-песчаной стяжки (М150), толщиной 15 мм, армированной полипропиленовым фиброволокном, с установкой изоляции Изолон ППЭ 3005 (1,5*0,005м) по периметру помещения между стеной и стяжкой, шириной 100мм. | м2 | 1 | 81.3286 | 81.33 | 320 | 320 | 401.3286 | 401.33
29 | 3.4.2.5 | Устройство цементно-песчаной стяжки (М150), толщиной 95 мм, армированной полипропиленовым фиброволокном, с установкой изоляции Изолон ППЭ 3005 (1,5*0,005м) по периметру помещения между стеной и стяжкой, шириной 100мм. | м2 | 1 | 323.5511 | 323.55 | 370 | 370 | 693.5511 | 693.55
30 | 3.4.2.6 | Устройство цементно-песчаной стяжки (М150), толщиной 35 мм, армированной полипропиленовым фиброволокном, с установкой изоляции Изолон ППЭ 3005 (1,5*0,005м) по периметру помещения между стеной и стяжкой, шириной 100мм. | м2 | 1 | 189.7668 | 189.77 | 378 | 378 | 567.7668 | 567.77
31 | 3.4.2.7 | Устройство цементно-песчаной стяжки (М150), толщиной 35 мм по керамзитобетону толщиной 195-230 мм армированной полипропиленовым фиброволокном, с установкой изоляции Изолон ППЭ 3005 (1,5*0,005м) по периметру помещения между стеной и стяжкой, шириной 100мм | м2 | 1 | 189.7668 | 189.77 | 476 | 476 | 665.7668 | 665.77
32 | 3.4.2.8 | Укладка керамзитобетона по ж/б плите покрытия: керамзитобетон В3.5-В10; F25; D800-D1000 ГОСТ 25820-83*, толщиной 195-230 мм. | м3 | 1 | 2886.4373 | 2886.44 | 419 | 419 | 3305.4373 | 3305.44
33 | 3.4.2.9 | Устройство полов из неполированной керамогранитной плитки 300х300 мм, толщ.-15мм, с затиркой швов, (Эстима, Уральский Гранит или аналог) с предварительной огрунтовкой поверхности. Цвет-белый (в соотвествии с концепцией по ДП). | м2 | 1 | 386.1 | 386.1 | 795 | 795 | 1181.1 | 1181.1
34 | 3.4.2.10 | Устройство полов из неполированной керамогранитной плитки 300х300 мм, толщ.-15мм, с затиркой швов, (Эстима, Уральский Гранит или аналог) с предварительной огрунтовкой поверхности. Цвет-мокка (в соотвествии с концепцией по ДП). | м2 | 1 | 386.1 | 386.1 | 795 | 795 | 1181.1 | 1181.1
35 |  | стены
36 | 3.4.2.11 | Устройство звукоизоляции из утеплителя минераловатного – типа Роквул или аналог (типа ТЕХНОВЕНТ), плотность - не менее 90 кг/м3, – толщина слоя 50мм | м2 | 1 | 197.2965 | 197.3 | 217 | 217 | 414.2965 | 414.3
37 | 3.4.2.12 | Улучшенная штукатурка поверхности стен (по утеплителю) по сетке, штукатурной смесью "ВОЛМА-Гипс-Актив Экстра" со шлифовкой поверхности (подрезка, заглаживание, глянцевание) - толщиной слоя 10-20мм с предварительной огрунтовкой поверхности | м2 | 1 | 172.5984 | 172.6 | 469 | 469 | 641.5984 | 641.6
38 | 3.4.2.13 | Улучшенная штукатурка поверхности стен, штукатурной смесью "ВОЛМА-Гипс-Актив Экстра" со шлифовкой поверхности (подрезка, заглаживание, глянцевание) - толщиной слоя 10-20мм с предварительной огрунтовкой поверхности | м2 | 1 | 150.4206 | 150.42 | 395 | 395 | 545.4206 | 545.42
39 | 3.4.2.14 | Окраска водоэмульсионной краской, за 2 раза с предварительной огрунтовкой поверхности | м2 | 1 | 49.4723 | 49.47 | 130 | 130 | 179.4723 | 179.47
40 | 3.4.2.15 | Устройство плинтуса из керамогранитной плитки на клею, высотой 100мм, толщ.-15мм, с затиркой швов, (Эстима, Уральский Гранит или аналог) с предварительной огрунтовкой поверхности. Цвет-белый (в соотвествии с концепцией по ДП). | м.п. | 1 | 242.0677 | 242.07 | 120 | 120 | 362.0677 | 362.07
41 | 3.4.2.16 | Устройство плинтуса из керамогранитной плитки на клею, высотой 100мм, толщ.-15мм, с затиркой швов, (Эстима, Уральский Гранит или аналог) с предварительной огрунтовкой поверхности. Цвет-мокка (в соотвествии с концепцией по ДП). | м.п. | 1 | 242.0677 | 242.07 | 120 | 120 | 362.0677 | 362.07
42 |  | Откосы дверных и оконных проемов
43 | 3.4.2.17 | Оштукатуривание, шпаклевка и покраска за 2 раза, откосов дверных и оконных проемов, шириной 200-300мм. | м.п. | 1 | 179.6244 | 179.62 | 490 | 490 | 669.6244 | 669.62