## Лист1
Ремонт кровли ул. Студенческая, д. 37
Ведомость работ
№ п/п | Наименование работ и затрат | Ед. изм. | Кол-во | Примечание
Раздел: Ремонт стальной кровли
1 | Подготовка поверхности с нанесением грунтовки из мастики Гекопрен | м2 | 418.24
2 | Наклейка стеклоткани на мастике Гекопрен вручную 2 слоя | м2 | 418.24
3 | Нанесение двух слоев защитно-декоративной мастики Гекопрен с алюминиевой пудрой | м2 | 418.24
4 | Устройство на коньке кровли приспособления из оцинкованной стали для крепления страховой веревки | м | 60
5 | Разборка парапетных решеток (с сохранением материала) | м | 12
6 | Разборка покрытий кровли из листовой стали | м2 | 81
7 | Смена обрешетки с прозорами из брусков толщиной 50 мм и выше | м2 | 81
8 | Огнезащита обрешетки под кровлю, покрытия и настилы по фермам | м2 | 10.87
9 | Устройство покрытия скатов с настенными желобами и свесами из листовой оцинкованной стали толщиной 0,5 мм | м2 | 81
10 | Ремонт металлических лестничных решеток (ограждение кровли) | м | 20
11 | Ограждение кровель перилами (без стоимости материала) | м | 12
12 | Испытание ограждений крыш зданий на прочность | м | 12
13 | Смена отдельных частей мауэрлатов с осмолкой и обертыванием рубероидом | м | 2.6
14 | Смена стропильных ног из бревен | м | 9
Раздел: Погрузка и вывоз мусора
15 | Механизированная погрузка строительного мусора в автомобили-самосвалы | т | 1.926