## Ведомость объемов работ 6 граф
Смета
АЗС №43. Курган
№ пп | Наименование | Ед. изм. | Кол. | Ст-ть за еденицу | Ст-ть работ
1 | 2 | 3 | 4
Раздел 2. Здание операторной.Фасад.
Демонтажные работы.
122 | Разборка фасада операторной из алюкобонда с демонтажем каркаса, отливов и откосов | м2 | 163 | 200 | 32600
Облицовка фасада.
129 | Устройство вентилируемых фасадов с вертикально-горизонтальным каркасом, с лесов с устройством подсистемы(каркаса), включая откосы | м2 | 183 | 1250 | 228750
134 | Установка световых формованных элементов фриза магазина. Накладные световые элементы логотипов (короба) "Мы рады вам", факел и надпись "Роснефть" с подключением | шт | 3 | 14000 | 42000
Раздел 3. Островки ТРК.
275 | Установка дуг безопасности. | 100 шт | 4 | 1000 | 4000
Раздел 5. Устройство фриза, монтаж светового короба навеса
290 | Демонтаж фриза навеса(основного) c металлокаркасом при необходимости | 100 м2 | 70 | 250 | 17500
293 | Монтаж металлокаркаса навеса | м.п. каркаса | 56 | 650 | 36400
298 | Монтаж фриза навеса | 100 м2 | 56 | 500 | 28000
299 | Установка букв "Роснефть" | компл. | 1 | 6000 | 6000
300 | МОНТАЖ СВЕТОВОЙ ШТРАБЫ С ПОДКЛЮЧЕНИЕМ | м.п. | 32 | 450 | 14400
302 | Логотип "Бур" | шт | 2 | 1500 | 3000
Замена светильников навеса
307 | Демонтаж светильников, устанавливаемый вне зданий с лампами: люминесцентными | шт | 16 | 200 | 3200
308 | Демонтаж кабеля питания | м.п. | 45 | 50 | 2250
309 | Светильник, устанавливаемый вне зданий с лампами: люминесцентными | шт | 10 | 600 | 6000
Электромонтажные работы фриза навеса
312 | Присоединение к зажимам жил проводов или кабелей сечением: до 2,5 мм2 | 100 шт | 176 | 50 | 8800
314 | Разделка и включение концов жил провода одножильного при пайке и отпайке | 100 шт | 20 | 50 | 1000
315 | Присоединение к зажимам жил проводов или кабелей сечением: до 2,5 мм2 | 100 шт | 12 | 50 | 600
Переподключение подсветки логотипов навеса
317 | Присоединение к зажимам жил проводов или кабелей сечением: до 2,5 мм2 | 100 шт | 150 | 50 | 7500
319 | Разделка и включение концов жил провода одножильного при пайке и отпайке | 100 шт | 24 | 50 | 1200
320 | Присоединение к зажимам жил проводов или кабелей сечением: до 2,5 мм2 | 100 шт | 12 | 50 | 600
Ремонт потолка навеса
321 | Разборка потолков навеса | 100 м2 | 162 | 150 | 24300
327 | Устройство потолков: реечных алюминиевых с устройством каркаса при необходимости | 100 м2 | 172 | 800 | 137600
Раздел 6. Облицовка колонн навеса
Замена обшивки колонн навеса
332 | Демонтаж обшивки колонн навеса | 100 м2 | 39 | 150 | 5850
333 | Демонтаж обшивки межколонного короба | 100 м2 | 10 | 150 | 1500
334 | Монтаж обшивки межколонного короба с монтажом каркаса | 100 м2 | 16.5 | 800 | 13200
336 | Монтаж обшивки колонн навеса с монтажом каркаса | 100 м2 | 42 | 800 | 33600
Наклейки на колонны, межколонные короба, капоты ТРК
338 | Наклейка прочих обязательных элементов из поливинилхлоридной декоративно-отделочной самоклеющейся пленки на окна, двери, колонны и т.д. | м2 | 18 | 1300 | 23400
683250
Окончательные объемы работ уточнить на месте производства работ. Оплата работ производится по фактически выполненным объемам, подтвержденным представителем РН-Курганнефтепродукт