## Лист1
Дефектная ведомость работ по ремонту дома
№ п/п | Наименование работ | Ед. изм. | Количество | Материалы |  |  | Примечание
|  |  |  | Наименование | Ед. изм. | Кол-во
1 | 2 | 3 | 4 | 5 | 6 | 7 | 8
Ремонт балконов (2ед.) и эркеров (2ед.) с частичной заменой кирпичной кладки, плитки и капельников
1. | Аренда и установка инвентарных лесов, высота 3м | м2 | 10.2
2. | Демонтаж существующих капельников | п.м. | 10.2
3. | Разборка керамической плитки | м2 | 7
4. | Частичная разборка кирпичной кладки | м2 | 6.8
5. | Восстановление облицовочной кирпичной кладки с декоративной расшивкой швов | м2 | 6.8 | Кирпич облицовочный 1,4 НФ (250х125х85), Кладочный раствор Основит | шт. | 252 | Имеется в наличии
6. | Подготовка поверхности, устранение дефектов стяжки | м2 | 7
7. | Монтаж капельников | п.м. | 10.2 | Капельники Progress profiles | п.м. | 10.2 | Имеются в наличии
8. | Нанесение гидроизоляции | м2 | 7 | Гидроизоляция Аквамастер Литокол | кг. | 10 | Имеется в наличии
9. | Укладка керамической плитки | м2 | 7 | Керамогранит Керама Марацци Терраса (30х30см.) | шт. | 80 | Имеется в наличии
10. | Затирка плиточных швов эпоксидным составом | м2 | 7 | Затирка эпоксидная Litokol Starlike Evo S.113 neutro 5 кг, LITOKOL | кг. | 5 | Имеется в наличии
11. | Герметизация шва между плиткой и профилем Progress profiles (ширина шва 5 мм.) | п.м. | 10.2 | Клей-герметик Sikaflex -11 FC+ полиуретановый I-Cure однокомпонентный (310 мл) | шт. | 3 | Имеется в наличии
12. | Вывоз строительного мусора
Замена материала кровли, с обустройством подшивки, главного крыльца, террасы и крыльца выхода в сад
1. | Демонтаж существующего кровельного покрытия из сотового поликарбоната | м2 | 26
2. | Подготовка основания для укладки гибкой черепицы | м2 | 30 | Плита OSB-3 12х1250х2500 мм, рейки, подкладочный ковер | шт. | 11
3. | Укладка гибкой черепицы | м2 | 30 | Гибкая черепица SHINGLAS серии Ранчо, серая | шт. | 16
4. | Подшивка фибросайдингом потолка террасы | м2 | 9 | Фибросайдинг, монтажные клипсы | шт. | 15
5. | Подшивка софитами кровли главного крыльца и крыльца выхода в сад | м2 | 21 | Софиты, планки | шт. | 23
Косметический ремонт стен и потолка холла и стен лестничных площадок
1. | Демонтаж люстры в холле, светильников на стенах лестничной площадке | шт. | 3
2. | Демонтаж натяжного потолка в холле. | м2 | 5
4. | Монтаж и подключение водяного конвектора под мансардным окном лестничной площадки | шт. | 1 | Внутрипольный водяной встраиваемый конвектор 600х200х70 | шт. | 1
5. | Подготовка поверхности стен к покраске (устранение дефектов, заделка трещин, грунтовка) | м2 | 61
6. | Покраска потолка в холле | м2 | 4 | Краска Little Greene | л. | 1
7. | Покраска стен в холле, на лестничных площадках | м2 | 52 | Краска Little Greene LG34, Stone-Pale-Warm | л. | 5
8. | Монтаж натяжного потолка | м2 | 5 | Натяжной потолок | м2 | 5
9. | Монтаж люстры и светильников | шт. | 3
Косметический ремонт стен и потолка гостиной, кухни и столовой
1. | Демонтаж светильников на потолке и стенах | шт. | 8
2. | Демонтаж натяжного потолка в гостиной | м2 | 6
4. | Демонтаж потолочного плинтуса | п.м. | 32
5. | Демонтаж напольного керамического плинтуса | п.м. | 32
6. | Разборка керамической плитки со стены | м2 | 12
7. | Обустройство ниш для карнизов в потолке из гипсокартона | п.м. | 17
8. | Подготовка поверхности стен к покраске (устранение дефектов, заделка трещин, грунтовка) | м2 | 113
9. | Монтаж потолочного плинтуса | п.м. | 25
10. | Покраска потолка | м2 | 40 | Краска Little Greene | л. | 5
11. | Покраска стен и оконных откосов | м2 | 113 | Краска Little Greene | л. | 10
12. | Монтаж натяжного потолка | м2 | 6 | Натяжной потолок
13. | Установка облицовки из готовых наличников и доборов в проемах стен | шт. | 2
14. | Укладка керамической плитки на стену камина | м2 | 6
15 | Монтаж напольного плинтуса | п.м. | 35
16. | Монтаж люстры и светильников | шт. | 8
17. | Вывоз строительного мусора