## КП
| Место проведения работ: | г. Химки, ш. Ленинградское, вл. 5
| Тип объекта: | Офис продаж
| Режим работ: | по согласованию с заказчиком -20:00 - 11:00 ( ночные работы), сб., вскр. ( дневные работы)
| Дополнительные условия: | Безналичный расчет ( на основании договора с ИП или ООО) Аванс 50% Срок выполнения работ - до 19.07.24 Необходимо согласование исполнителей работ со службой безопасности.
| Общая сумма ( работы и материалы), включая НДС, руб. | 160000
№ п/п | Наименование работ | Условный номер расценки | Ед. изм. | Кол-во
Услуги
1 | Транспортные и прочие накладные расходы. В том числе приобретение, доставка, разгрузка товаров | 12.2 | услуга | 1
2 | Мелкий ремонт мебели (кресел, шкафов, столов и пр.) | 9.17 | шт | 1
3 | Врезка замка | 5.51 | шт | 1
4 | Демонтаж короба "Легранд" | услуг | м | 5
5 | Монтаж короба "Легранд" под установочные изделия и электропроводки | 9.15 | м | 12
6 | Демонтаж светильников | 2.59 | шт | 10
7 | Установка светильников на потолке | 9.8 | шт | 10
8 | Грунтовка стен | 4.21 | кв.м. | 31.9
9 | Монтаж малярной ленты, скотча | 5.54 | м.п. | 150
10 | Покрытие пленкой пола, мебели | 8.1 | кв.м. | 54
11 | Зачистка от ржавчины, обеспыливание | 4.42 | кв.м. | 16
12 | Демонтаж сухой штукатурки | 2.1 | кв.м. | 10
13 | Шпатлевка стен | 4.11 | кв.м. | 31.9
14 | Зачистка стен от шпатлевки | 2.54 | кв.м. | 31.9
15 | Грунтовка стен | 4.21 | кв.м. | 173
16 | Окраска стен (Два слоя) | 4.27 | кв.м. | 173
17 | Замена дверного полотна | услуг | шт | 1
18 | Замена петель на двери межкомнатная дверь | 5.49 | шт | 4
19 | Замена дверной фурнитуры | 5.22 | шт | 2
20 | Замена дверного замка | 5.60 | шт | 2
21 | Регулировка дверных петель, доводчиков межкомнатных и входных дверей | 8.27 | шт | 2 | плюс регулировка в кабинете РДО
22 |  |  |  | 0
23 | Перенос мебели | 8.20 | ч/час | 3
24 | Шпатлевка потолка | 4.11 | кв.м. | 12
25 | Зачистка потолка от шпатлевки | 2.54 | кв.м. | 12
26 | Грунтовка потолка | 4.21 | кв.м. | 53
27 | Окраска потолка (Два слоя) | 4.27 | кв.м. | 53
28 | Монтаж полки | услуг | шт | 1
29 | Укладка силового кабеля до 6 мм.кв. без гофрорукава | 9.20 | м | 7
30 | Установка электророзетки, выключателей | 9.2 | шт | 1
31 | Подключение к зажимам жил проводов к оборудованию, коммутация оборудования | услуг | шт | 3
32 | Вывоз, утилизация мусора | услуг | шт | 2 | плюс вывоз хлама
Материалы
33 | Заглушка плоская 25 мм цвет хром 2 шт |  | уп | 1
34 | Замок накладной для роллет Apecs RSL-30x120, цвет золото |  | шт | 1 | https://lemanapro.ru/product/zamok-nakladnoy-dlya-rollet-apecs-rsl-30x120-17174808/?fromRegion=715
35 | Кабель-канал Lexman 25х16 мм 2 м цвет белый | - | шт | 6
36 | Краска для стен и потолков Tikkurila Euro Power 7 моющаяся матовая цвет белый база А 9 л | - | шт | 5 | https://lemanapro.ru/product/kraska-dlya-sten-i-potolkov-tikkurila-euro-power-7-moyushchayasya-matovaya-cvet-belyy-baza-a-9-l-11601215/
37 | Валик для водных красок Dexter 250 мм | - | шт | 3
38 | Бюгель для валиков Dexter 250 мм, ø8 мм | - | шт | 2
39 | Валик для водных красок Dexter 110 мм 2 шт | - | шт | 1
40 | Бюгель для валиков Dexter 110 мм ø6 мм | - | шт | 1
41 | Кювета для краски 330x350 мм | - | шт | 2
42 | Грунтовка универсальная Unis 10 л | - | шт | 3 | https://lemanapro.ru/product/gruntovka-universalnaya-unis-10-l-89795068/#characteristics
43 | Макловица-мини с натуральной щетиной Toolberg 120x30 мм | - | шт | 1
44 | Кисть-макловица Yozhik 181 мм | - | шт | 2
45 | Шпаклевка готовая финишная Danogips Dano Top 16.5 кг | - | шт | 2 | https://lemanapro.ru/product/shpaklevka-gotovaya-finishnaya-danogips-dano-top-165-kg-82537859/
46 | Дверь межкомнатная глухая без замка и петель в комплекте 70x200 см финиш-бумага цвет белый | - | шт | 1 | https://lemanapro.ru/product/dver-mezhkomnatnaya-gluhaya-bez-zamka-i-petel-v-komplekte-70x200-sm-finish-bumaga-cvet-belyy-87923212/
47 | Петля-бабочка ПБ 100х51х2.5 мм сталь цвет белый цинк | - | шт | 4
48 | Светильник светодиодный ДВО-24вт 6500К 1680Лм slim белый - LDVO0-1610-1-24-6500-K01 | - | шт | 10 | https://e-kc.ru/cena/svetilnik-dvo-1610-belyj-krug-led-24vt-6500-ip20-iek-ldvo0-1610-1-24-6500-k01
49 | Эмаль ПФ-115 белая, 2.8 кг | - | шт | 1
50 | Кисть | - | шт | 1
51 | Краска аэрозольная цвет белый 0.52 л | - | шт | 3 | https://lemanapro.ru/product/kraska-aerozolnaya-elcon-00-00462254-dcor-cvet-belyy-052-l-90836357/
52 | Нож строительный | - | шт | 1
53 | Щетка 5-рядная Sparta, деревянная ручка | - | шт | 1
54 | Терка для штукатурки | - | шт | 1 | https://lemanapro.ru/product/terka-dlya-shtukaturki-s-myagkoy-gubkoy-10204-004-001-140x280-mm-15649363/#characteristics
55 | Бумага шлифовальная | - | шт | 1
56 | Ветошь ХПП 6 м² | - | шт | 1
57 | Герметик силиконовый Момент Гермент санитарный цвет белый 280 мл | - | шт | 1
58 | Лента малярная Dexter 38 мм х 50 м | - | шт | 4
59 | Плёнка укрывная для ремонтных работ 6*3 100 мкм | - | шт | 3
60 | Перчатки обливные Dexter размер 9/L | - | шт | 2
61 | Полка под микроволновку |  | шт | 1 | https://ekaterinburg.lemanapro.ru/product/polka-navesnaya-dlya-mikrovolnovoy-pechi-ferro-60x57x39-sm-metall-cvet-chernyy-87765583/
62 | Кабель Альфакабель ВВГпнг(A)-LS 3x2.5 на отрез ГОСТ | - | м | 7 | https://lemanapro.ru/product/kabel-alfakabel-vvgpnga-ls-3x25-na-otrez-gost-82600502/
63 | Розетка двойная накладная Systeme Electric Этюд с заземлением со шторками цвет белый | - | шт | 1 | https://lemanapro.ru/product/rozetka-dvoynaya-nakladnaya-systeme-electric-etyud-s-zazemleniem-so-shtorkami-cvet-belyy-11301167/
64 | Мешок для строительного мусора 7 | - | шт | 5