## Лист1
Строительство санузла в помещении. 10м2
Наименование работ | кол-во | стоимость | итого
Кладка пеноблок 200мм 2х5/H2,7м + перегородка 2х2,7м = 43.2м2 -3,6м2 двери = 39,6м2 | 39.6 |  | 0
Устройство перемычек потолка с усилением (из дерева, шаг 600мм) - 10м2 | 10 |  | 0
Устройство пола на крыше строения. (фанера 22мм влагостойкая или другой материал) - 10м2 | 10 |  | 0
Устройсво утеплителя (для шумоизоляции) 10 м2 | 10 |  | 0
Штукатурка декоративная короед или фактурная краска (фасад) - 20,7м2 | 20.7 |  | 0
Установка межкомнатные двери -2шт | 2 |  | 0
Сварка лестницы по тз -1шт (можем заказать у альтернативного поставщика) | 1 |  | 0
Сварка поручней ( ограждение ) (так же альтернативный поставщик) - 9 пгм | 9 |  | 0
Разводка канализации раковина 1шт | 1 |  | 0
Разводка канализации туалет -1шт (канализация подведена в с\у) | 1 |  | 0
Штробление пола (для освобождения канализации и ее правильного монтажа) - 0,5м2 | 1 |  | 0
Подводка труб полипропилен , водоснабжение раковина ГВС/ХВС -1шт (до 2х метров) | 1 |  | 0
Подводка труб полипропилен , унитаз ХВС -1шт (до 2-х метров) | 1 |  | 0
Укладка плитки на стены с/у -17,6м2 | 17.6 |  | 0
Затирка цементная - 17,6м2 | 17.6 |  | 0
Разводка электрики метраж проводов по факту - 10 розеток, 2 выкл - ориентир 20пгм в гофре | 20 |  | 0
Установка розетка/выключатель - 9/2шт (чистовая, накладные и встраиваемые) | 11 |  | 0
Монтаж потолка Армстронг -10м2 | 10 |  | 0
Установка потолочных светильников 600х600 - 3шт | 3 |  | 0
Установка раковины 60-80см -1шт | 1 |  | 0
Установка напольного унитаза -1шт | 1 |  | 0
Установка смесителя -1шт | 1 |  | 0
Установка сушки рук. - 1шт | 1 |  | 0
Установка настенного зеркала -1шт | 1 |  | 0
Штукатурка стен хоз помещения под обои - 24,12м2 | 24.12 |  | 0
Поклейка виниловых обоев -24,12м2 | 24.12 |  | 0
Установка плинтуса пвх - 9пгм | 9 |  | 0
0
0
Итого: |  |  | 0