## Смета 1
№ п/п | № ед.расценки | Наименование работ | Ед. изм. | Кол-во | Стоимость работ |  |  | примечание | Этап оплаты
[6 empty] | Цена | Общая
Штукатурные работы
| 1 | Штукатурка потолка на кухне (предварительный демонтаж штукатурки) | м2 | 9.5 |  |  | 0
| 2 | Выравнивание стены на кухне у окна плюс эркер | м2 | 5.9 |  |  | 0 | ширина стены с учетом выравнивания и шпаклевки имеет ограничение - 416,5 см. сейчас 417,5
| 3 | Выравнивание эркерной стены в спортзале | м2 | 4 |  |  | 0
| 4 | Выравнивание под прямыми углами вент короба - короб и/или стенки | м2 | 0 |  |  | 0 | метраж определить невозможно - зависит от способа выравнивания
| 5 | Вырвнивание под прямыми углами внешних углов саунузла мальнького | м2 | 0 |  |  | 0 | 2 угла стен из пеноблоков. не знаю как считать эти 2 угла. Может в абсолютной сумме
| 6 | Штукатурка откосов окна в спортзале | м пог | 4.7 |  |  | 0
| 7 | Зачистка стен от неровностей и шероховатостей, срез изоляции пла |  |  |  |  | 0 | ВСЕХ
| Итого | [5 empty] | 0
Общестроительные
| 1 | Снятие перегородки между балконами | шт | 1 |  |  | 0
| 2 | Устройство арки в гостиной | шт | 1 |  |  | 0
| 3 | Устройство полуарки в гостиной | шт | 1 |  |  | 0
| 4 | Устройство дверного проема в спальню | шт | 2 |  |  | 0
| 5 | Устройство гидроизоляции обмазочной по полу - санузел | м2 | 13 |  |  | 0
| 6 | Устройство стяжки цементно-песчаной смесью с керамзитом - санузел | м2 | 13 |  |  | 0 | толщина 12-13 см
| 7 | Монтаж сетки дорожной - санузел | м2 | 13 |  |  | 0
| 8 | Устройство теплого пола - санузел | м2 | 3.5 |  |  | 0
| 9 | Устройство стяжки цементно-песчаной смесью с керамзитом - балкон с гостинной | м2 | 5 |  |  | 0 | толщина 12-13 см
| 10 | Устройство теплого пола - балкон с гостинной | м2 | 3 |  |  | 0
| 11 | Устройство теплого пола - кухня | м2 | 8 |  |  | 0
| 12 | Наливной пол стартовый - при необходимости после проверки уровней чистого пола | м2 | 40 |  |  | 0 | пересчет по факту квадратных метров
| 13 | Утепление балкона | м2 | 13 |  |  | 0 | в том числе с базальтовой ватой, пенофлексом (пола и стен)
| 14 | штробление каналов для светодиодной подсветки | м2 | 6 |  |  | 0
| 15 | Уборка и вынос строительного мусора, уборка чистовая после ремонта |  |  |  |  | 0 | без подсчета, в абсолютной сумме
| 16 | Разгрузка и занос стройматериалов и оборудования,.сантехмебели |  |  |  |  | 0 | без подсчета, в абсолютной сумме
| Итого | [5 empty] | 0
Гипсокартонные работы
| 1 | Монтаж короба из аквапанелей в 1-2 слоя по каркасу - санузлы | м2 | 12.3 |  |  | 0 | много ниш
| 2 | Монтаж сантехкабины | шт | 2 |  |  | 0
| 3 | Устройство подвесного потолка из гипсокартона в одной плоскости в один слой - гостинная | м2 | 3.5 |  |  | 0
| 4 | Устройство подвесного потолка из ГКЛ в 1 слой более сложной конструкции с брусками гостинная-коридор | м2 | 19.5 |  |  | 0
| 5 | Монтаж короба ГКЛ по стене на стороне балкона - гостинная с нишей под батарею | м2 | 4 |  |  | 0
| 6 | Устройство подвесного потолка из ГКЛ -кухня | м2 | 3.5 |  |  | 0
| 7 | Монтаж короба ГКЛ по стене с нишами 4-5 штук (кухня) | м2 | 6 |  |  | 0
| 8 | Устройство звукоизоляции стен - спальня | м2 | 37 |  |  | 0 | с базальтовой ватой, в 2 слоя гкл с закладными из фанеры. С дверными проемами и оконными откосами
| 9 | Устройство потолка ГКЛ по периметру прямоугольной формы - спальня | м2 | 11 |  |  | 0 | с закладными под натяжной
| 10 | Перегородка из ГКЛ у зоны у кровати - спальня | м2 | 5 |  |  | 0
| 11 | Устройство потолка ГКЛ по периметру прямоугольной формы - детская камила | м2 | 3.7 |  |  | 0
| 12 | Монтаж короба ГКЛ по стене с нишами 4-5 штук (гостинная) | м2 | 5 |  |  | 0
| Итого | [5 empty] | 0
Шпаклевочные работы
| 1 | Шпатлевка оштукатуренных стен под покраску | м2 | 90 |  |  | 0 | заделка недостатков, углублений шпаклевкой (с предварительной грунтовкой этих мест), грунтовка, поклейка малярной сетки путем вдаливания в шпаклевку, шпатлевка ветонит лр+ в 1 слой ,шлифовка, грунтовка, наклейка стеклохолста, шпаклевка ветонит лр + в 1 слой, шпаклевка шитроком или проматером, шлифовка. | грунтовка, сетка малярная, шпаклевка ветонит лр+, наждачная бумага, стеклохолст, клей для стеклохолста, шпаклевка шитрок или промастер
| 2 | Шпатлевка стен ГКЛ под покраску (в т.ч. С нишами) | м2 | 43 |  |  | 0 | грунтовка стыков кнауф тифенг, шпаклевка стыков и мест креплений болтов (шпаклевкой унифлот, после высыхания ветонит лр+), шлифовка наждачной бумагой швов и мест крепления, армирование сеткой-серпянкой швов, шпатлевка ветонитом лр+ в один слой всей поверхности, шлифовка, грунтовка кнауф тифенг всей поверхности, наклейка стеклохолста, шпаклевка ветонит лр + в 1 слой, шпаклевка шитроком или проматером, шлифовка | грунтовка кнауф тифенг, сетка серпянка, шпаклевка кнауф унифлот, шпаклевка ветонит лр+, наждачная бумага, стеклохолст, клей для стеклохолста, шпаклевка шитрок или промастер
| 3 | Шпатлевка стен под обои | м2 | 83 |  |  | 0 | заделка недостатков, углублений шпаклевкой кр (с предварительной грунтовкой этих мест), грунтовка, поклейка малярной сетки путем вдаливания в шпаклевку, шпатлевка ветонит кр в 2 слоя, шлифовка | грунтовка, сетка малярная, шпаклевка ветонит кр, наждачная бумага
| 4 | Шпатлевка оштукатуренного потолка | м2 | 9.5 |  |  | 0 | заделка недостатков, углублений шпаклевкой (с предварительной грунтовкой этих мест), грунтовка, поклейка малярной сетки путем вдаливания в шпаклевку, шпатлевка ветонит лр+ в 1 слой ,шлифовка, грунтовка, наклейка стеклохолста, шпаклевка ветонит лр + в 1 слой, шпаклевка шитроком или проматером, шлифовка. | грунтовка, сетка малярная, шпаклевка ветонит лр+, наждачная бумага, стеклохолст, клей для стеклохолста, шпаклевка шитрок или промастер
| 5 | Шпатлевка потолка ГКЛ (и короба ГКЛ) под покраску | м2 | 61.6 |  |  | 0 | грунтовка стыков и крепежей кнауф тифенг, шпаклевка стыков и мест креплений болтов (шпаклевкой унифлот, после высыхания ветонит лр+), шлифовка наждачной бумагой швов и мест крепления, армирование сеткой-серпянкой швов, шпатлевка ветонитом лр+ в один слой всей поверхности, шлифовка, грунтовка всей поверхноси кнауф тифенг, наклейка стеклохолста, шпаклевка ветонит лр + в 1 слой, шпаклевка шитроком или проматером, шлифовка | грунтовка кнауф тифенг, сетка серпянка, шпаклевка унифлот, шпаклевка ветонит лр+, наждачная бумага, стеклохолст, клей для стеклохолста, шпаклевка шитрок или промастер
| 6 | Шпатлевка ГКЛ потолка под натяжным потолком | м2 | 31 |  |  | 0 | грунтовка стыков, шпаклевка стыков и мест креплений болтов (шпаклевкой унифлот, после высыхания ветонит кр), грунтовка всей поверхности, шпатлевка ветонитом кр в один слой всей поверхности, шлифовка, | грунтовка стыков кнауф тифенг, шпаклевка стыков и крепежей шпаклевкой унифлот, грунтовка та же, ветонит кр
| 7 | шпатлевка, шлифовка откосов окна и проемов | м2 | 45 |  |  | 0 | грунтовка, маяки, придание формы уголками, штукатурка, минимум 2 дня сушка, грунтовка, шпаклевка 1 слой ветонит лр+, шлифовка, грунтовка. наклейка стеклохолста, шпаклевка ветонит лр + в 1 слой, шпаклевка шитроком или проматером 2 слоя, шлифовка. | стеклохолст, клей для стеклохолста, шпаклевка лр+, грунтовка, шпаклевка промастер или шитрок
| Итого | [5 empty] | 0
Гостинная-Холл-Коридор-Балкон
| 1 | Укладка напольного керамогранита | м2 | 28 |  |  | 0
| 2 | Установка плинтуса из керамогранита (предварительный напил) | м/п | 31 |  |  | 0
| 3 | Покраска стен водоэмульсионной краской на 2 раза , вкл. ГКЛ | м2 | 31 |  |  | 0 | 2 стены декорат краска
| 4 | Монтаж плитки на стену | м2 | 18 |  |  | 0
| 5 | Покраска потолка водоэмульсионной краской на 2 раза | м2 | 23 |  |  | 0
| Всего по разделу: | [5 empty] | 0
Кухня
| 1 | Укладка напольного керамогранита | м2 | 13.5 |  |  | 0
| 2 | Установка плинтуса из керамогранита (предварительный напил) | м/п | 6 |  |  | 0
| 3 | Покраска стен водоэмульсионной краской на 2 раза , вкл. ГКЛ | м2 | 30 |  |  | 0
| 4 | Покраска потолка водоэмульсионной краской на 2 раза | м2 | 13.5 |  |  | 0
| Всего по разделу: | [5 empty] | 0
Спальня
| 1 | Монтаж пробкового ламината на подложке | м2 | 19 |  |  | 0
| 2 | Установка плинтуса деревянного, шпонированого, ламинированного | м/п | 16.5 |  |  | 0
| 3 | Покраска стен водоэмульсионной краской на 2 раза | м2 | 33.5 |  |  | 0 | 1 стена декорат краска
| 4 | Монтаж плитки на стену (или гипса) | м2 | 8.5 |  |  | 0
| 5 | Покраска потолка водоэмульсионной краской на 2 раза | м2 | 11 |  |  | 0
| 6 | Монтаж карниза гладкого потолочного, шпаклевка, окраска - скрытый | м/п | 3.4 |  |  | 0
| 7 | Ремонт балкона 1м2 любой поверхности | м2 | 33 |  |  | 0 | стяжка, настил пола, отделка стен, потолка (оба балкона вместе по считала)
| Всего по разделу: | [5 empty] | 0
Детская 1
| 1 | Монтаж пробкового ламината на подложке | м2 | 13.8 |  |  | 0
| 2 | Установка плинтуса деревянного, шпонированого, ламинированного | м/п | 14 |  |  | 0
| 3 | Покраска стен водоэмульсионной краской на 2 раза | м2 | 25.5 |  |  | 0
| 4 | Поклейка виниловых, бумажных, флизилиновых обоев | м2 | 8.5 |  |  | 0
| 5 | Покраска потолка водоэмульсионной краской на 2 раза | м2 | 4.5 |  |  | 0
| 6 | Монтаж карниза гладкого потолочного, шпаклевка, окраска - скрытый | м/п | 3.3 |  |  | 0
| Всего по разделу: | [5 empty] | 0
Детская 2
| 1 | Монтаж пробкового ламината на подложке | м2 | 18.5 |  |  | 0
| 2 | Установка плинтуса деревянного, шпонированого, ламинированного | м/п | 19.5 |  |  | 0
| 3 | Покраска стен водоэмульсионной краской на 2 раза, включая ГКЛ | м2 | 16 |  |  | 0 | 1 стена декорат краска
| 4 | Поклейка виниловых, бумажных, флизилиновых обоев | м2 | 22 |  |  | 0
| 5 | Покраска потолка водоэмульсионной краской на 2 раза | м2 | 10.5 |  |  | 0
| Всего по разделу: | [5 empty] | 0
Спортзал -Гардеробная
| 1 | Монтаж пробкового ламината на подложке | м2 | 16 |  |  | 0
| 2 | Установка плинтуса деревянного, шпонированого, ламинированного | м/п | 25 |  |  | 0
| 3 | Поклейка виниловых, бумажных, флизилиновых обоев | м2 | 63 |  |  | 0
| 4 | Покраска потолка водоэмульсионной краской на 2 раза | м2 | 16 |  |  | 0
| Всего по разделу: | [5 empty] | 0
Санузел 1
| 1 | Укладка плитки типа керамогранит - пол | м2 | 7 |  |  | 0
| 2 | Облицовка стен плиткой (или керамогранитом) с выравниваем стен под 90 радусов клеем | м2 | 35 |  |  | 0 | выравнивание там где необходимо, укладка под 45 градусов, есть ниши
| 3 | Грунтовка потолка | м2 | 8.7 |  |  | 0 | эти работы надо? При установке пластиковых потолков?
| 4 | Шпатлевка потолка | м2 | 8.7 |  |  | 0 | эти работы надо? При установке пластиковых потолков?
| 5 | Монтаж декоративных элементов потолка | м2 | 8.7 |  |  | 0
| Всего по разделу: | [5 empty] | 0
Санузел 2
| 1 | Укладка плитки типа керамогранит - пол | м2 | 4.3 |  |  | 0
| 2 | Облицовка стен, ванны плиткой (или керамогранитом) с выравниваем стен под 90 радусов клеем | м2 | 22 |  |  | 0 | выравнивание там где необходимо, укладка под 45 градусов, есть ниши и мозаика
| 3 | Грунтовка потолка | м2 | 4.3 |  |  | 0 | эти работы надо? При установке пластиковых потолков?
| 4 | Шпатлевка потолка | м2 | 4.3 |  |  | 0 | эти работы надо? При установке пластиковых потолков?
| 5 | Монтаж декоративных элементов потолка | м2 | 4.3 |  |  | 0
| Всего по разделу: | [5 empty] | 0
Сантехнические работы
| 1 | Прокладка труб горячей и холодной воды | м/п | 94 |  |  | 0 | по факту корректировки факт. Объема
| 2 | переустановка элемента (фитинга) трубы г/х воды | шт | 22 |  |  | 0 | по факту корректировки факт. Объема
| 3 | переустановка гребенки (коллектора) | шт | 4 |  |  | 0 | по факту корректировки факт. Объема
| 4 | переустановка запорных кранов | шт | 20 |  |  | 0 | по факту корректировки факт. Объема
| 5 | переустановка запорных кранов | шт | 20 |  |  | 0 | по факту корректировки факт. Объема
| 6 | переустановка фильтра грубой очистки со сливом в канализацию | шт | 4 |  |  | 0 | по факту корректировки факт. Объема
| 7 | Прокладка труб канализации всех диаметров с отводами, переходами | м/п | 30 |  |  | 0 | по факту корректировки факт. Объема
| 8 | Монтаж водонагревателя накопительного типа | шт | 1 |  |  | 0
| 9 | Установка трапов с подключением к канализации | шт | 2 |  |  | 0
| 10 | Шлифовка (зачистка) и окраска труб отопления | [5 empty] | в абсолютной сумме
| 11 | Установка ванной с подъемом на этаж и подключением к канализации | шт | 1 |  |  | 0
| 12 | Устройство экрана под ванну с облицовкой | шт | 1 |  |  | 0
| 13 | Устройство поддона в полу с подключением к канализации (строит.поддон) | шт | 2 |  |  | 0
| 14 | Установка стиральной машинки | шт | 1 |  |  | 0
| 15 | Установка полотенцесушителя | шт | 2 |  |  | 0
| 16 | Установка инсталяции для унитаза | шт | 1 |  |  | 0
| 17 | Установка унитаза | шт | 2 |  |  | 0
| 18 | Установка раковины с тумбой | шт | 3 |  |  | 0
| 19 | Установка смесителя | шт | 3 |  |  | 0
| 20 | Установка смесителя для ванны | шт | 1 |  |  | 0
| 21 | Установка душевой панели с подключением | шт | 1 |  |  | 0
| 22 | Установка душевой системы встроенной | шт | 1 |  |  | 0 | система скрытого монтажа (потолочный, гидромассажные форсунки, термостат, ручной душ)
| 23 | Установка гигиенического душа | шт | 2 |  |  | 0
| 24 | Навеска зеркал | шт | 3 |  |  | 0
| 25 | Установка ревизионного люка | шт | 4 |  |  | 0
| 26 | Подключение мойки | шт | 1 |  |  | 0
| Всего по разделу: | [5 empty] | 0
Электромонтажные работы
| 1 | Подключение и установка реостата для теплого пола | шт | 3 |  |  | 0
| 2 | Установка подразетников ГКЛ | шт | 20 |  |  | 0
| 3 | Подключение и установка вентяляции | шт | 3 |  |  | 0
| 4 | Устройсво принудит. Вентеляции для кухонной вытяжки с выключателем | шт | 1 |  |  | 0
| 5 | Проверка силовых кабелей и слаботочки, их схематичное изображение (зарисовка и схема последовательного подключения со связью с группами в щитке, разводка по стенам и потолку) | [5 empty] | в абсолютной сумме
| 6 | Установка электророзетки | шт | 88 |  |  | 0
| 7 | Установка выключателя | шт | 15 |  |  | 0
| 8 | Установка TV розетки | шт | 5 |  |  | 0
| 9 | Установка розетки компьютерной сети | шт | 10 |  |  | 0
| 10 | Установка точечных светильников | шт | 36 |  |  | 0
| 11 | Устано\вка потолочных и настенных подсветки ( светодиодная подстветка, в том чиле в профиле) | м/п | 44 |  |  | 0
| 12 | Установка настенных светильников | шт | 5 |  |  | 0
| 13 | Установка подвесного светильника | шт | 6 |  |  | 0
| 14 | Установка накладного светильника | шт | 3 |  |  | 0
| 15 | Установка люстры подвесной | шт | 3 |  |  | 0
| 16 | Установка видео звонка | шт | 1 |  |  | 0
| 17 | Установка телевизионного "Краба" | шт | 1 |  |  | 0
| Всего по разделу: | [5 empty] | 0
| ИТОГО | [5 empty] | 0