## Укрупенный перечень
СМЕТА
на ремонт помещения площадью 442 м. кв.
| № | Наименование работ | Ед.изм. | Кол-во |  |  | Цена | Цена | Ст-сть | Ст-сть
[7 empty] | мат. | работ | мат. | работ
[9 empty] | (руб.) | (руб.)
Демонтажные и подготовительные работы
| 1 | Подготовительные работы(огнетуш,пленка вход,пропуска) |  |  | 0 | 0 |  |  | 2250 | 4500
| 2 | Демонтаж не несущих перегородок ( блок 20 см.) | м.кв. | 98.8 | 0 | 450 | 0 | 202.5 | 0 | 20007
| 3 | Демонтаж дверей без сохранения | шт. | 3 | 0 | 3500 | 0 | 1575 | 0 | 4725
| 4 | Демонтаж порталов в коридоре | шт. | 3 | 0 | 1500 | 0 | 675 | 0 | 2025
| 5 | Демонтаж видеодомофонов | шт. | 3 | 0 | 1000 | 0 | 450 | 0 | 1350
| 6 | Демонтаж подвесного потолка | м.кв. | 9.8 | 0 | 350 | 0 | 157.5 | 0 | 1543.5
| 7 | Сбивка керамич.плитки | м.кв. | 9.8 | 0 | 300 | 0 | 135 | 0 | 1323
| 8 | Восстановление отделки в коридоре | м.кв. | 30 | 0 | 1000 | 0 | 450 | 0 | 13500
| 9 | Вынос и вывоз мусора(демонтаж) | конт. | 4 | 6000 | 5000 | 2700 | 2250 | 10800 | 9000
Общестроительные и отделочные работы
| 1 | Возведение стен из ГКЛ 100 мм со звукоизоляцией | м.кв. | 285 | 650 | 750 | 292.5 | 337.5 | 83362.5 | 96187.5
| 2 | Возведение стен из ГКЛ 200 мм со звукоизоляцией | м.кв. | 66.4 | 950 | 975 | 427.5 | 438.75 | 28386 | 29133
| 3 | Монтаж лба из ГКЛ | п.м. | 43.15 | 450 | 650 | 202.5 | 292.5 | 8737.875 | 12621.375
| 4 | Обшивка стен ГКЛ | м.кв. | 102.3 | 400 | 550 | 180 | 247.5 | 18414 | 25319.25
| 5 | Штукатурка стен 15 мм | м.кв. | 121.1 | 450 | 600 | 202.5 | 270 | 24522.75 | 32697
| 6 | Штукатурка колонн и шахт | м.кв. | 142.76 | 450 | 700 | 202.5 | 315 | 28908.9 | 44969.4
| 7 | Устройство звукоизоляции "шуманет" | м.кв. | 442 | 350 | 300 | 157.5 | 135 | 69615 | 59670
| 8 | Устройство керамзитобетонной стяжки | м.кв. | 442 | 350 | 350 | 157.5 | 157.5 | 69615 | 69615
| 9 | Устройство цементно-песчаной стяжки до 50 мм | м.кв. | 442 | 500 | 550 | 225 | 247.5 | 99450 | 109395
| 10 | Устройство покрытия типа "ветонит" | м.кв. | 393 | 300 | 300 | 135 | 135 | 53055 | 53055
| 11 | Устройство гидроизоляции | м.кв. | 27.15 | 400 | 350 | 180 | 157.5 | 4887 | 4276.125
| 12 | Устройство потолка из ГКЛ | м.кв. | 27.15 | 450 | 650 | 202.5 | 292.5 | 5497.875 | 7941.375
| 13 | Устройство ниш светодиодной подсветки | п.м. | 11.7 | 150 | 450 | 67.5 | 202.5 | 789.75 | 2369.25
| 14 | Шпатлевка стен под окраску | м.кв. | 830.91 | 235 | 390 | 105.75 | 175.5 | 87868.7325 | 145824.705
| 15 | Грунтовка стен | м.кв. | 1273.67 | 50 | 50 | 22.5 | 22.5 | 28657.575 | 28657.575
| 16 | Отделка ниш светодиодной подсветки | п.м. | 11.7 | 150 | 375 | 67.5 | 168.75 | 789.75 | 1974.375
| 17 | Окраска стен | м.кв. | 830.91 | 250 | 150 | 112.5 | 67.5 | 93477.375 | 56086.425
| 18 | Грунтовка потолков | м.кв. | 442 | 50 | 50 | 22.5 | 22.5 | 9945 | 9945
| 19 | Шпатлевка потолков под окраску | м.кв. | 27.15 | 235 | 420 | 105.75 | 189 | 2871.1125 | 5131.35
| 20 | Окраска потолков | м.кв. | 442 | 200 | 200 | 90 | 90 | 39780 | 39780
| 21 | Облицовка стен керамической плиткой | м.кв. | 178.9 | 300 | 1250 | 135 | 562.5 | 24151.5 | 100631.25
| 22 | Укладка плитки на пол | м.кв. | 30 | 300 | 850 | 135 | 382.5 | 4050 | 11475
| 23 | Укладка ковролина | м.кв. | 360 | 200 | 500 | 90 | 225 | 32400 | 81000
| 24 | Укладка фанеры под паркет | м.кв. | 33 | 550 | 750 | 247.5 | 337.5 | 8167.5 | 11137.5
| 25 | Укладка паркета | м.кв. | 33 | 750 | 1500 | 337.5 | 675 | 11137.5 | 22275
| 26 | Установка плинтуса | п.м. | 349 | 25 | 300 | 11.25 | 135 | 3926.25 | 47115
| 27 | Установка декоративных порожков на пол | п.м. | 4 | 0 | 500 | 0 | 225 | 0 | 900
| 28 | Установка стандартных дверных блоков с доборами | шт. | 10 | 500 | 4500 | 225 | 2025 | 2250 | 20250
| 29 | Установка подоконников | п.м. | 45 | 150 | 550 | 67.5 | 247.5 | 3037.5 | 11137.5
| 30 | Изготовление окон для ревизии водоснабжения | шт. | 3 | 4500 | 3000 | 2025 | 1350 | 6075 | 4050
| 31 | Установка аксессуаров в санузлах | шт. | 12 | 0 | 500 | 0 | 225 | 0 | 2700
| 32 | Монтаж зеркал | шт. | 2 | 0 | 0 | 0 | 0 | 0 | 0
| 33 | Вынос и вывоз мусора | конт. | 5 | 5000 | 4500 | 2250 | 2025 | 11250 | 10125
Санитарно-технические работы
| 1 | Разводка водоснабжения и канализ. | точ. | 16 | 9000 | 7500 | 4050 | 3375 | 64800 | 54000
| 2 | Установка гребенок | мест | 2 | 5000 | 5000 | 2250 | 2250 | 4500 | 4500
| 3 | Замена радиатора отопления с изменением подводки | шт. | 18 | 3500 | 9000 | 1575 | 4050 | 28350 | 72900
| 4 | Установка раковины | шт. | 5 | 450 | 5000 | 202.5 | 2250 | 1012.5 | 11250
| 5 | Установка унитаза | шт. | 5 | 450 | 3500 | 202.5 | 1575 | 1012.5 | 7875
| 6 | Установка инстоляции | шт. | 5 | 450 | 3000 | 202.5 | 1350 | 1012.5 | 6750
| 7 | Установка посудомоечной машины | шт. | 1 | 450 | 2500 | 202.5 | 1125 | 202.5 | 1125
| 8 | Устройство купа | шт. | 1 | 2500 | 8000 | 1125 | 3600 | 1125 | 3600
| Электромонтажные работы | [7 empty] | 0 | 0
| 1 | Монтаж одной эл. точки | шт. | 409 | 750 | 500 | 337.5 | 225 | 138037.5 | 92025
| 2 | Монтаж кабельных лотков | п.м. | 60 | 1250 | 500 | 562.5 | 225 | 33750 | 13500
| 3 | Установка шины под светильник | п.м. | 4.165 | 15 | 500 | 6.75 | 225 | 28.1137 | 937.125
| 4 | Установка линейных светильников | п.м. | 109.9 | 15 | 600 | 6.75 | 270 | 741.825 | 29673
| 5 | Установка точечных светильника в подвес. потолке | шт. | 43 | 15 | 750 | 6.75 | 337.5 | 290.25 | 14512.5
| 6 | Установка подвесных светильников | шт. | 6 | 15 | 1000 | 6.75 | 450 | 40.5 | 2700
| 7 | Установка авторских люстр | шт. | 3 | 15 | 3000 | 6.75 | 1350 | 20.25 | 4050
| 8 | Установка светодиодной ленты | п.м. | 11.7 | 0 | 400 | 0 | 180 | 0 | 2106
| 9 | Установка шинных светильников | шт. | 4 | 0 | 450 | 0 | 202.5 | 0 | 810
| 10 | Установка светильников типа "выход" | шт. | 2 | 15 | 500 | 6.75 | 225 | 13.5 | 450
| 11 | Установка эл. щита ?предварительно без проекта | шт. | 3 | 115000 | 35000 | 58500 | 15750 | 175500 | 47250
| 12 | Разводка слаботочных кабелей | п./м | 3000 | 30 | 30 | 13.5 | 13.5 | 40500 | 40500
| 13 | Установка розеток,выключателей | шт. | 300 | 25 | 900 | 11.25 | 405 | 3375 | 121500
|  | ИТОГО: | [6 empty] | 1372438.3838 | 1747432.08