## Лист1
Ведомость работ
№ п.п. | Вид работ | Ед. изм. | Количество | Цена работ за единицу (расходные материалы включены в стоимость) | Цена работ общая (расходные материалы включены в стоимость)
Поклейка обоев
1 | Снятие старых обоев | м2 | 93.5 |  | 0
2 | Демонтаж плинтусов (с сохранением) | м.п. | 36 |  | 0
3 | Снятие крышек выключателей/розеток | шт | 10 |  | 0
4 | Демонтаж дверных наличников (с сохранением) | м.п. | 15.45 |  | 0
5 | Грунтовка стен (за 1 раз) | кг | 11.22 |  | 0
6 | Поклейка новых обоев | м2 | 93.5 |  | 0
7 | Монтаж плинтусов | м.п. | 36 |  | 0
8 | Установка крышек выключателей/розеток | шт | 10 |  | 0
9 | Монтаж дверных наличников | м.п. | 15.45 |  | 0
Заполнение дверного проема в прихожей
1 | Снятие дверного полотна | м2 | 1.6 |  | 0
2 | Демонтаж дверной коробки | м.п. | 4.8 |  | 0
3 | Установка профилей для ГКЛ | м.п. | 4.8 |  | 0
4 | Заполнение проема звукоизоляционным материалом в 2 слоя | м3 | 0.016 |  | 0
5 | Монтаж листов ГКЛ | м2 | 1.6 |  | 0
6 | Грунтовка поверхности | кг | 0.192 |  | 0
7 | Шпатлевка швов | кг | 0.04 |  | 0
8 | Штукатурка проема | м2 | 1.6 |  | 0
Монтаж нового дверного проема в комнату
1 | Создание дверного проема в перегородке (из ГКЛ) | м.п. | 4.8 |  | 0
2 | Монтаж двери | м2 | 1.6 |  | 0
3 | Монтаж наличников двери | м.п. | 5.15 |  | 0
Монтаж потолков из ГКЛ
1 | Монтаж декоративного потолка из ГКЛ | м2 | 10 |  | 0
2 | Врезка точечных светильников в потолок ГКЛ диаметром 7-12 см | шт | 20 |  | 0
3 | Монтаж и подключение трансформатора для точечных светильников и LED-ленты | шт | 1 |  | 0
4 | Монтаж LED-ленты (закарнизное освещение) | м.п. | 12 |  | 0
Монтаж новых точек освещения
1 | Укладка проводки к новым светильникам (за потолком - натяжным или ГКЛ) | м.п. | 7 |  | 0
2 | Монтаж светильников | шт | 1 |  | 0
Монтаж розеток и выключателей
1 | Штробление стен | м.п. | 10 |  | 0
2 | Укладка проводки к новым розеткам/выключателям | м.п. | 10 |  | 0
3 | Монтаж розеток/выключателей | шт | 3 |  | 0
4 | Заделывание штроб | м.п. | 10 |  | 0
5 | Шпаклевка штроб | м2 | 10 |  | 0
ИТОГО |  |  |  |  | 0
| Поклейка обоев | 0
| Заполнение дверного проема в прихожей | 0
| Монтаж нового дверного проема в комнату | 0
| Монтаж потолков из ГКЛ | 0
| Монтаж новых точек освещения | 0
| Монтаж розеток и выключателей | 0