## ТЗ Фасад
ПБД-25
№п | Наименование работ и затрат, характеристика оборудования и его масса | Единица измерения | Количество | Цена | Стоимость
Раздел 1 Демонтажные работы
1 | Снятие оконных рам | 100 м2 оконных переплетов | 0.51 | 1 | 0.51
Раздел 2 Ремонт фасада
2 | Отбивка штукатурки с поверхностей стен кирпичных | 100 м2 | 1.5 | 1 | 1.5
3 | Ремонт железобетонных конструкций с земли и лесов площадью отдельных мест свыше 5 м2 по штукатурке | 100 м2 поверхности | 0.1 | 1 | 0.1
4 | Ремонт кладки отдельных участков кирпичных стен и заделка проемов в кирпичных стенах при объеме кладки в одном месте до 15 м3 | 1 м3 | 27 | 1 | 27
5 | Заделка проемов в кирпичных стенах при объеме кладки в одном месте до 5 м3 (оконных проемов ) | 1 м3 | 7 | 1 | 7
6 | Улучшенная штукатурка фасадов цементным раствором по камню стен | 100 м2 оштукатуриваемой поверхности | 2.5 | 1 | 2.5
7 | Штукатурка поверхностей оконных и дверных откосов по бетону и камню плоских | 100 м2 оштукатуриваемой поверхности | 0.1 | 1 | 0.1
8 | Шпатлевка при окраске по штукатурке и сборным конструкциям стен, подготовленных под окраску | 100 м2 окрашиваемой поверхности | 3.8 | 1 | 3.8
9 | Окраска фасадов акриловыми составами с лесов краскопультом по подготовленной поверхности | 100 м2 окрашиваемой поверхности | 3.8 | 1 | 3.8
10 | Установка и разборка наружных инвентарных лесов высотой до 16 м трубчатых для прочих отделочных работ | 100 м2 вертикальной проекции для наружных лесов | 2.5 | 1 | 2.5
Раздел 3 Остекление и ремонт отливов
11 | Остекление однокамерными глухими стеклопакетами | 100 м2 площади проемов по наружному обводу коробок | 0.22 | 1 | 0.22
12 | Устройство мелких покрытий (брандмауэры,отливы,отливы, парапеты, свесы и т.п.) из листовой оцинкованной стали | 100 м2 покрытия | 0.28 | 1 | 0.28
13 | Устройство обделок на фасадах (карнизы) из листовой стали (поясков, сандриков, отливов, карнизов) шириной до 0,4 м | 100 м | 0.25 | 1 | 0.25
14 | Устройство водосточных труб | 100 м труб | 0.3 | 1 | 0.3
Раздел 4 Устройство отмостки
15 | Разработка грунта с перемещением до 10 м бульдозерами мощностью 59 кВт (80 л.с.), группа грунтов 3 | 1000 м3 грунта | 0.008 | 1 | 0.008
16 | Устройство подстилающих и выравнивающих слоев оснований из щебня | 100 м3 материала основания (в плотном теле) | 0.034 | 1 | 0.034
17 | Устройство подстилающих и выравнивающих слоев оснований из песка | 100 м3 материала основания (в плотном теле) | 0.04 | 1 | 0.04
18 | Армирование подстилающих слоев и набетонок | 1 т | 0.085 | 1 | 0.085
19 | Устройство стяжек бетонных толщиной 20 мм (100мм) | 100 м2 стяжки | 0.67 | 1 | 0.67
Раздел 5 Проемы
20 | Ремонт дверей и ворот трансформаторных ячеек | 1 т конструкций | 0.08 | 1 | 0.08
21 | Масляная окраска металлических поверхностей дверей и ворот , количество окрасок 2 | 100 м2 окрашиваемой поверхности | 0.35 | 1 | 0.35
Раздел 6 РАЗНЫЕ РАБОТЫ
22 | Погрузка при автомобильных перевозках мусора строительного и грунта с погрузкой транспортерами | 1 т груза | 43.6 | 1 | 43.6
23 | Перевозка грузов I класса автомобилями-самосвалами грузоподъемностью 10 т работающих вне карьера на расстояние до 20 км | 1 т груза | 43.6 | 1 | 43.6
Итого: |  |  |  |  | 138.327
Примечание: Для подрядчиков, использующих ОСН, цены указывать без учета НДС