## состав_работ
№ п/п | Перечень работ, | Ед. изм. | кол-во
услуг
Раздел 1. Строительно-монтажные
работы
1 | Устройство ограждения из сетки | м | 100
2 | Разработка | 100 | 7.005
| грунта вручную в траншеях глубиной до 2 м без креплений с откосами, группа | куб.м.
грунтов 2
3 | Засыпка вручную | 100 | 5.604
| траншей, пазух котлованов и ям, группа грунтов 2 | куб.м.
4 | Устройство | куб.м. | 93.4
основания под трудопроводы песчаного
5 | Погрузка грунта | 100 | 0.93
| вручную в автомобили-самосвалы с выгрузкой | куб.м.
6 | Установка | шт | 4
столбика замерного для линии связи
7 | Лента | 1 | 0.934
| сигнальная, прокладываемая в траншее | км кабеля
Раздел 2. Монтажные работы
1 | Демонтаж кабеля из траншеи, | 1 км кабеля | 1.654
масса 1 м кабеля до 2 кг
2 | Устройство | 1 колодец | 15
колодцев железобетонных сборных типовых, собранных на трассе, устанавливаемых
на пешеходной части ККС-3
3 | Устройство | 1 | 5.604
| трубопроводов из полиэтиленовых труб до 2 отверстий | канало-км трубопровода
4 | Установка | шт | 34
консоли в коллекторе 1 шт. трехместной
5 | Прокладка | 1 | 3.932
| кабеля в коллекторе, масса 1 м кабеля до 2 кг | км
6 | Муфта | шт | 16
прямая на высокочастотном симметричном кабеле в колодцах со свинцовой
оболочкой, емкость 4×4, марки МКСГ, МКПГ, МКГ
6 | Муфта | шт | 8
стыковая на высокочастотном симметричном кабеле в колодцах с симметрированием
до 252 кГц на дальнем конце, емкость 4×4, на кабеле марки МКСГШп, МКГШп
7 | Накачивание | 1 | 3.932
| кабеля сжатым газом в процессе монтажа муфт смонтированных участков или шагов | км кабеля
пупинизации в котловане, диаметр кабеля до 30 мм
8 | Устройство | шт | 10
переходов под действующими коммуникациями

## материалы
| ед.измерения | кол-во
Кабель | м | 3932
МКСАШп 4×4×1,2
Колодец ККС-3-10 | шт | 15
Двустенная гофрированная электротехническая труба Д-75мм | 1 | 5.6
канало-км трубопровода
Адаптеры герметического ввода Д-75мм для кабельного колодца | шт | 180