## См. расчет
Приложение№1
к Договору №_____________
Contract Reference Пункт в Смете Договора | Block КОРПУС | Description Описание | Unit Ед. | Quantity Кол-во Стройстиль | Работа, цена за ед. с НДС 18%, руб. | Всего с НДС 18%, руб.
Подземная часть
корпус 1-2-3
1 | 1-3 | ПОЛЫ
2 | 1-3 | ТИП ПОЛА 1 (автостоянка в осях 1/1 - 1/6, 10/1 - 15/1, 19/1 - 24/1 )
3 | 1-3 | Бетон В25, армированый сеткой ф4Вр1 - 100х100 160 мм | м2 | 293.6 | 350 | 102760
4 | 1-3 | Устройство песчаного основания по уклону толщ. от 113 до 163 мм | м2 | 293.6 | 100 | 29360
5 | 1-3 | ТИП ПОЛА 2 (рампа) |  |  |  | 0
6 | 1-3 | Бетон В25, армированый сеткой ф6Вр1 - 150х150 192 мм | м2 | 175 | 450 | 78750
7 | 1-3 | ТИП ПОЛА 3 (колесоотбой) |  |  |  | 0
8 | 1-3 | Бетон В25, армированый сеткой ф4Вр1 - 100х100 312 мм | м2 | 68.1 | 750 | 51075
9 | 1-3 | Пленка 100 микрон | м2 | 68.1 | 10 | 681
10 | 1-3 | ТИП ПОЛА 4 (плавающий пол на -2 этаже ) |  |  |  | 0
11 | 1-3 | Керамическая плитка с нескользкой поверхностью на эластичном клеевом составе | м2 | 58.5 | 450 | 26325
12 | 1-3 | Выравнивающая стяжка из цементно-песчаного раствора М200, армированого сеткой ф6Вр1 150х150 с затертой и выровненной поверхностью 40 мм | м2 | 11.55 | 220 | 2541
13 | 1-3 | ТИП ПОЛА 4/1 (плавающий пол на -1 этаже ) |  |  |  | 0
14 | 1-3 | Керамическая плитка с нескользкой поверхностью на эластичном клеевом составе | м2 | 21.1 | 450 | 9495
15 | 1-3 | ТИП ПОЛА 5 ( тамбур - шлюзы и лифтовые холлы на - 2 этаже) |  |  |  | 0
16 | 1-3 | Керамическая плитка с нескользкой поверхностью на эластичном клеевом составе | м2 | 25.8 | 450 | 11610
17 | 1-3 | ТИП ПОЛА 6 (воздухозаборные каналы) |  |  |  | 0
18 | 1-3 | Выравнивающая стяжка из цементно-песчаного раствора М200, армированого сеткой ф6Вр1 150х150 с затертой и выровненной поверхностью 40 мм | м2 | 39.7 | 220 | 8734
19 | 1-3 | ТИП ПОЛА 7 (венткамеры и технические помещения - 2 этажа ) |  |  |  | 0
20 | 1-3 | Керамогранитная плитка с нескользкой поверхностью на эластичном клеевом составе, затиркой швов | м2 | 58.2 | 450 | 26190
21 | 1-3 | Выравнивающая стяжка из цементно-песчаного раствора М200, армированого сеткой ф6Вр1 150х150 с затертой и выровненной поверхностью 40 мм | м2 | 16.3 | 220 | 3586
22 | 1-3 | Обмазочная гидроизоляция "Славянка" | м2 | 16.3 | 80 | 1304
23 | 1-3 | ТИП ПОЛА 8 (тамбур - шлюзы , лифтовые холлы, коридоры,кладовые - 1 этажа, лестницы -1 и -2 этажей ) |  |  |  | 0
24 | 1-3 | Цементно-песчаная стяжка 20 мм | м2 | 105.2 | 200 | 21040
25 | 1-3 | ТИП ПОЛА 10 (помещения СБиС, электрощитовая - 1 этажа) |  |  |  | 0
26 | 1-3 | Керамогранитная плитка с нескользкой поверхностью на эластичном клеевом составе, затиркой швов | м2 | 148 | 450 | 66600
27 | 1-3 | ТИП ПОЛА 11 (венткамеры, холодильная станция, узел управления - 1 этажа) |  |  |  | 0
28 | 1-3 | Керамическая плитка с нескользкой поверхностью на эластичном клеевом составе | м2 | 161.7 | 450 | 72765
29 | 1-3 | СТЕНЫ |  |  |  | 0
30 | 1-3 | Штукатурка "VetonitTT" | м2 | 305.5 | 220 | 67210
31 | 1-3 | Шпатлевка VetonitVH по поверхности ж.б. конструкций и подготовка под окраску | м2 | 305.5 | 150 | 45825
32 | 1-3 | Деталь 1 (Акустическая обработка) |  |  |  | 0
33 | 1-3 | Акустическая панель СаундЛюксТехно | м2 | 293 | 300 | 87900
34 | 1-3 | Деталь 2 (Утепление воздухозаборных каналов) |  |  |  | 0
35 | 1-3 | Морозостойкая краска | м2 | 842.2 | 80 | 67376
36 | 1-3 | Цем.-стружечная плита | м2 | 128.8 | 150 | 19320
37 | 1-3 | Утеплитель минераловатная плита "Лайт баттс" 37кг/м3 | м2 | 128.8 | 80 | 10304
38 | 1-3 | Деталь 3 (Утепление стен воздухозаборных каналов, примыкающих к жилым квартирам в уровне 1 этажа) |  |  |  | 0
39 | 1-3 | Морозостойкая краска | м2 | 88 | 80 | 7040
40 | 1-3 | Цем.-стружечная плита | м2 | 88 | 150 | 13200
41 | 1-3 | Утеплитель минераловатная плита "Лайт баттс" 37кг/м3 | м2 | 88 | 80 | 7040
42 | 1-3 | Облицовка керамической плиткой стен | м2 | 17.7 | 450 | 7965
43 | 1-3 | ПОТОЛКИ |  |  |  | 0
44 | 1-3 | Штукатурка "VetonitTT" (Выравнивание технологических стыков плиты перекрытия) и шпатлевка на цементной основе "VetonitTT+VetonitVH" + "VetonitVH" (подготовка под окраску) | м2 | 167.8 | 280 | 46984
45 | 1-3 | Деталь 1 (Акустическая обработка) |  |  |  | 0
46 | 1-3 | Акустическая панель СаундЛюксТехно | м2 | 44 | 300 | 13200
ИТОГО подземная часть по корп. 1-2-3 |  | ВСЕГО 1-2-3 |  |  |  | 906180
Отделка венткамер кровли (полы, стены)
47 | 1-3 | керамическая плитка с нескользкой поверхностьюкерамическая плитка с нескользкой поверхностью на эластичном клеевом составе с затиркой швов (Пол тип - 2 и 3) | м2 | 23 | 450 | 10350
48 | 1-3 | Акустическая отделка стен (Деталь-1) - СаундЛюксТехно | м2 | 31.3 | 300 | 9390
Итого отделка венткамер кровли (полы, стены) корпусы 1-2-3 | [5 empty] | 19740
ИТОГО ПО СМЕТЕ по корпусам 1-2-3 | [5 empty] | 925920
корпус 4-5-6
| 4-6 | ПОЛЫ
49 | 4-6 | ТИП ПОЛА 1 (автостоянка в осях 1/2 - 6/2, 10/2 - 15/2, 19/2 - 24/2 )
50 | 4-6 | Бетон В25, армированый сеткой ф4Вр1 - 100х100 160 мм | м2 | 1188.4 | 350 | 415940
51 | 4-6 | Пленка 100 микрон | м2 | 1188.4 | 10 | 11884
52 | 4-6 | Устройство песчаного основания по уклону толщ. от 113 до 163 мм | м2 | 1188.4 | 150 | 178260
53 | 4-6 | ТИП ПОЛА 1/1 (автостоянка в осях 6/2 - 10/2 -15/2 - 19/2) |  |  |  | 0
54 | 4-6 | Бетон В25, армированый сеткой ф4Вр1 - 100х100 160 мм | м2 | 445.3 | 350 | 155855
55 | 4-6 | Пленка 100 микрон | м2 | 445.3 | 10 | 4453
56 | 4-6 | Устройство песчаного основания по уклону толщ. от 113 до 863 мм | м2 | 445.3 | 300 | 133590
57 | 4-6 | ТИП ПОЛА 2 (рампа) |  |  |  | 0
58 | 4-6 | Бетон В25, армированый сеткой ф6Вр1 - 150х150 192 мм | м2 | 22.4 | 400 | 8960
59 | 4-6 | ТИП ПОЛА 3 (колесоотбой) |  |  |  | 0
60 | 4-6 | Бетон В25, армированый сеткой ф4Вр1 - 100х100 312мм | м2 | 9.8 | 750 | 7350
61 | 4-6 | Пленка 100 микрон | м2 | 9.8 | 10 | 98
62 | 4-6 | ТИП ПОЛА 4 (плавающий пол на -2 этаже ) |  |  |  | 0
63 | 4-6 | Керамическая плитка с нескользкой поверхностью на эластичном клеевом составе | м2 | 86.1 | 450 | 38745
64 | 4-6 | Выравнивающая стяжка из цементно-песчаного раствора М200, армированого сеткой ф6Вр1 150х150 с затертой и выровненной поверхностью 40 мм | м2 | 80.1 | 220 | 17622
65 | 4-6 | Обмазочная гидроизоляция "Славянка" | м2 | 80.1 | 80 | 6408
66 | 4-6 | Плита из пескобетона М100, армированого сеткой ф6Вр1 150х150 с затертой и выровненной поверхностью, мин. Толщина 100 мм | м2 | 80.1 | 450 | 36045
67 | 4-6 | Пленка 100 микрон | м2 | 80.1 | 10 | 801
68 | 4-6 | Виброизолирующий слой из материала ISOVER Флор | м2 | 80.1 | 80 | 6408
69 | 4-6 | Керамзитобетон В 7,5 Д 1200 с выровненной поверхностью (по ГОСТ 25820-200) по уклону | м2 | 80.1 | 400 | 32040
70 | 4-6 | ТИП ПОЛА 4/1 (плавающий пол на -1 этаже ) |  |  |  | 0
71 | 4-6 | Керамическая плитка с нескользкой поверхностью на эластичном клеевом составе | м2 | 18.9 | 450 | 8505
72 | 4-6 | ТИП ПОЛА 5 ( тамбур - шлюзы и лифтовые холлы на - 2 этаже) |  |  |  | 0
73 | 4-6 | Бетон В25, армированый сеткой ф6Вр1 - 150х150 160 мм | м2 | 26.4 | 350 | 9240
74 | 4-6 | Пленка 100 микрон | м2 | 26.4 | 10 | 264
75 | 4-6 | Устройство песчаного основания толщ.85 мм. | м2 | 26.4 | 150 | 3960
76 | 4-6 | ТИП ПОЛА 6 (воздухозаборные каналы на - 2 этаже и -1 этаже ) |  |  |  | 0
77 | 4-6 | Выравнивающая стяжка из цементно-песчаного раствора М200, армированого сеткой ф6Вр1 150х150 с затертой и выровненной поверхностью с упроченным обеспыливающим верхним слоем Протексил (или аналог) 40 мм | м2 | 45.6 | 220 | 10032
78 | 4-6 | Пленка 100 микрон | м2 | 45.6 | 10 | 456
79 | 4-6 | Жесткая минерало-ватная плита плотностью 120кг/м3 | м2 | 45.6 | 100 | 4560
80 | 4-6 | ТИП ПОЛА 7 (венткамеры и технические помещения - 2 этажа ) |  |  |  | 0
81 | 4-6 | Керамическая плитка с нескользкой поверхностью на эластичном клеевом составе | м2 | 126.4 | 450 | 56880
82 | 4-6 | Выравнивающая стяжка из цементно-песчаного раствора М200, армированого сеткой ф6Вр1 150х150 с затертой и выровненной поверхностью 40 мм | м2 | 126.4 | 220 | 27808
83 | 4-6 | Обмазочная гидроизоляция "Славянка" | м2 | 126.4 | 80 | 10112
84 | 4-6 | Бетон В25, армированый сеткой ф4Вр1 - 100х100 193-243 мм | м2 | 126.4 | 450 | 56880
85 | 4-6 | ТИП ПОЛА 8 (тамбур - шлюзы , лифтовые холлы, коридоры, -2 этажей) |  |  |  | 0
86 | 4-6 | Бетон В25, армированый сеткой ф6Вр1 - 150х150 160 мм | м2 | 4.6 | 350 | 1610
87 | 4-6 | Пленка 100 микрон | м2 | 4.6 | 10 | 46
88 | 4-6 | Устройство песчаного основания толщ.85 мм. | м2 | 4.6 | 150 | 690
89 | 4-6 | ТИП ПОЛА 12 (приямки лифтов) |  |  |  | 0
90 | 4-6 | Упроченние обеспыливающим верхним слоем Протексил (или аналог) | м2 | 12.3 | 50 | 615
91 | 4-6 | Обмазочная гидроизоляция "Славянка" | м2 | 12.3 | 80 | 984
92 | 4-6 | ТИП ПОЛА 13 (эл.ввод, РУ) |  |  |  | 0
93 | 4-6 | Плиты фальшпола с покрытием из рифленой стали | м2 | 44.1 | 600 | 26460
94 | 4-6 | ТИП ПОЛА 17 (венткамеры, холодильная станция, узел управления - 1 этажа) |  |  |  | 0
95 | 4-6 | Керамическая плитка с нескользкой поверхностью на эластичном клеевом составе | м2 | 440.4 | 450 | 198180
96 | 4-6 | Самовыравнивающая смесь | м2 | 100 | 120 | 12000
97 | 4-6 | СТЕНЫ |  |  |  | 0
98 | 4-6 | Штукатурка "VetonitTT" | м2 | 20 | 220 | 4400
99 | 4-6 | Шпатлевка VetonitVH по поверхности ж.б. конструкций и подготовка под окраску | м2 | 20 | 150 | 3000
100 | 4-6 | Деталь 1 (Акустическая обработка) |  |  |  | 0
101 | 4-6 | Акустическая отделка стен (Деталь-1) - Звукопоглощающий материал+Защитное перфорированное покрытие+Оболочка из стеклоткани | м2 | 274.9 | 250 | 68725
102 | 4-6 | Деталь 2 (Утепление воздухозаборных каналов) |  |  |  | 0
103 | 4-6 | Морозостойкая краска | м2 | 966.4 | 80 | 77312
104 | 4-6 | Цем.-стружечная плита | м2 | 60 | 150 | 9000
105 | 4-6 | Утеплитель минераловатная плита "Лайт баттс" 37кг/м3 | м2 | 60 | 80 | 4800
106 | 4-6 | Деталь 3 (Утепление стен воздухозаборных каналов, примыкающих к жилым квартирам в уровне 1 этажа) |  |  |  | 0
107 | 4-6 | Морозостойкая краска | м2 | 49.8 | 80 | 3984
108 | 4-6 | Цем.-стружечная плита | м2 | 49.8 | 150 | 7470
109 | 4-6 | Утеплитель минераловатная плита "Лайт баттс" 37кг/м3 | м2 | 49.8 | 80 | 3984
110 | 4-6 | ПОТОЛКИ |  |  |  | 0
111 | 4-6 | Деталь 1 (Акустическая обработка) |  |  |  | 0
112 | 4-6 | Акустическая отделка потолки (Деталь-1) - Звукопоглощающий материал +Защитное перфорированное покрытие+Оболочка из стеклоткани | м2 | 36 | 250 | 9000
113 | 4-6 | Деталь 2 (Утепление перекрытия) |  |  |  | 0
114 | 4-6 | Морозостойкая краска | м2 | 169.1 | 80 | 13528
115 | 4-6 | Цем.-стружечная плита | м2 | 10 | 150 | 1500
116 | 4-6 | Подвесной потолок с применеием AMF плит из минеральной ваты (600х600) - (Тамбур-шлюз и Лифтовой холл) | м2 | 48.6 | 220 | 10692
Итого подземная часть корпусы 4-6 | [5 empty] | 1701136
Отделка венткамер кровли (полы, стены)
117 | 4-6 | керамическая плитка с нескользкой поверхностьюкерамическая плитка с нескользкой поверхностью на эластичном клеевом составе с затиркой швов (Пол тип - 2 и 3) | м2 | 11.9 | 450 | 5355
118 | 4-6 | Акустическая отделка стен (Деталь-1) - Звукопоглощающий материал+Защитное перфорированное покрытие+Оболочка из стеклоткани | м2 | 58.7 | 220 | 12914
Итого отделка венткамер кровли (полы, стены) корпусы 4-6 | [5 empty] | 18269
ИТОГО ПО СМЕТЕ по корпусам 4-5-6 | [5 empty] | 1719405
корпус 7-8-9
119 | 7-9 | ПОЛЫ
120 | 7-9 | ТИП ПОЛА 1 (автостоянка в осях 24/3-19/3, 10/3 - 15/3, 6/3 - 3/3 )
121 | 7-9 | Устройство песчанного основания по уклону толщ. от 113 до 163мм | м2 | 860 | 350 | 301000
122 | 7-9 | Пленка 100 микрон | м2 | 860 | 10 | 8600
123 | 7-9 | Бетон В25, армированый сеткой ф4Вр1 - 100х100 160 мм | м2 | 860 | 350 | 301000
124 | 7-9 | ТИП ПОЛА 1/1 (автостоянка в осях 15/3-19/3) |  |  |  | 0
125 | 7-9 | Устройство песчанного основания по уклону толщ. от 113 до 763мм | м2 | 244.4 | 250 | 61100
126 | 7-9 | Пленка 100 микрон | м2 | 244.4 | 10 | 2444
127 | 7-9 | Бетон В25, армированый сеткой ф4Вр1 - 100х100 160 мм | м2 | 244.4 | 350 | 85540
128 |  | ТИП ПОЛА 1/2 (автостоянка в осях 10/3-6/3) |  |  |  | 0
129 | 7-9 | Устройство песчанного основания по уклону толщ. от 113 до 863мм | м2 | 245.6 | 250 | 61400
130 | 7-9 | Пленка 100 микрон | м2 | 245.6 | 10 | 2456
131 | 7-9 | Бетон В25, армированый сеткой ф4Вр1 - 100х100 160 мм | м2 | 245.6 | 350 | 85960
132 | 7-9 | ТИП ПОЛА 2 (рампа) |  |  |  | 0
133 | 7-9 | Бетон В25, армированый сеткой ф6Вр1 - 150х150 192 мм | м2 | 36.7 | 400 | 14680
134 | 7-9 | ТИП ПОЛА 3 (колесоотбой) |  |  |  | 0
135 | 7-9 | Пленка 100 микрон | м2 | 14.1 | 10 | 141
136 | 7-9 | Бетон В25, армированый сеткой ф4Вр1 - 100х100 312 мм | м2 | 14.1 | 750 | 10575
137 | 7-9 | ТИП ПОЛА 4 (плавающий пол венткамер на -2 этаже ) |  |  |  | 0
138 | 7-9 | Керамическая плитка с нескользкой поверхностью на эластичном клеевом составе | м2 | 71.3 | 450 | 32085
139 | 7-9 | Выравнивающая стяжка из цементно-песчаного раствора М200, армированого сеткой ф6Вр1 150х150 с затертой и выровненной поверхностью 40 мм | м2 | 62.3 | 220 | 13706
140 | 7-9 | Обмазочная гидроизоляция "Славянка" | м2 | 62.3 | 80 | 4984
141 | 7-9 | Плита из пескобетона М100, армированого сеткой ф6Вр1 150х150 с затертой и выровненной поверхностью, мин. Толщина 100 мм | м2 | 62.3 | 380 | 23674
142 | 7-9 | Пленка 100 микрон | м2 | 62.3 | 10 | 623
143 | 7-9 | Виброизолирующий слой из материала ISOVER Флор | м2 | 62.3 | 60 | 3738
144 | 7-9 | Керамзитобетон В 7,5 Д 1200 с выровненной поверхностью (по ГОСТ 25820-200) по уклону | м2 | 62.3 | 400 | 24920
145 | 7-9 | ТИП ПОЛА 5 ( тамбур - шлюзы и лифтовые холлы на - 2 этаже) |  |  |  | 0
146 | 7-9 | Выравнивающая стяжка из цементно-песчаного раствора М200 армированого сеткой ф 6 Вр 1-150х150 40 мм | м2 | 26.5 | 220 | 5830
147 | 7-9 | Бетон В25, армированый сеткой ф6Вр1 - 150х150 160 мм | м2 | 26.5 | 400 | 10600
148 | 7-9 | ТИП ПОЛА 6 (воздухозаборные каналы на - 2 этаже и -1 этаже ) |  |  |  | 0
149 | 7-9 | Выравнивающая стяжка из цементно-песчаного раствора М200, армированого сеткой ф6Вр1 150х150 с затертой и выровненной поверхностью с упроченным обеспыливающим верхним слоем Протексил (или аналог) | м2 | 35.8 | 220 | 7876
150 | 7-9 | Пленка 100 микрон | м2 | 35.8 | 10 | 358
151 | 7-9 | Жесткая минерало-ватная плита плотностью 120кг/м3 | м2 | 35.8 | 100 | 3580
152 | 7-9 | ТИП ПОЛА 7 (венткамеры и технические помещения - 2 этажа ) |  |  |  | 0
153 | 7-9 | Устройство полов и подиумов из керамзитобетона до 300 мм готов раствором | м2 | 38 | 350 | 13300
154 | 7-9 | Обмазочная гидроизоляция "Славянка" | м2 | 38 | 80 | 3040
155 | 7-9 | Выравнивающая стяжка из цементно-песчаного раствора М200, армированого сеткой ф6Вр1 150х150 с затертой и выровненной поверхностью | м2 | 38 | 220 | 8360
156 | 7-9 | Керамическая плитка с нескользкой поверхностью на эластичном клеевом составе | м2 | 44.5 | 450 | 20025
157 | 7-9 | ТИП ПОЛА 8 (тамбур - шлюзы) |  |  |  | 0
158 | 7-9 | Выравнивающая стяжка из цементно-песчаного раствора М200, армированого сеткой ф6Вр1 150х150 с затертой и выровненной поверхностью | м2 | 12.8 | 220 | 2816
159 | 7-9 | Бетон В25, армированый сеткой ф6Вр1 - 150х150 | м2 | 12.8 | 350 | 4480
160 | 7-9 | Пленка 100 микрон | м2 | 12.8 | 10 | 128
161 | 7-9 | ТИП ПОЛА 9 (эл.ввод, РУ) |  |  |  | 0
162 | 7-9 | Плиты фальшпола с покрытием из рифленой стали | м2 | 28 | 600 | 16800
163 | 7-9 | ТИП ПОЛА 16 (помещения СБиС, электрощитовая - 1 этажа) |  |  |  | 0
164 | 7-9 | Керамическая плитка с нескользкой поверхностью на эластичном клеевом составе | м2 | 147.75 | 450 | 66487.5
165 | 7-9 | ТИП ПОЛА 17 (венткамеры, холодильная станция, узел управления - 1 этажа) |  |  |  | 0
166 | 7-9 | Керамическая плитка с нескользкой поверхностью на эластичном клеевом составе | м2 | 422.2 | 450 | 189990
167 | 7-9 | Самовыравнивающая смесь | м2 | 72.8 | 100 | 7280
168 | 7-9 | Цементно-песчаная стяжка 18 мм | м2 | 72.8 | 180 | 13104
169 | 7-9 | Обмазочная гидроизоляция "Славянка" | м2 | 72.8 | 80 | 5824
170 | 7-9 | СТЕНЫ |  |  |  | 0
171 | 7-9 | Штукатурка "VetonitTT" | м2 | 237.4 | 220 | 52228
172 | 7-9 | Шпатлевка VetonitVH по поверхности ж.б. конструкций и подготовка под окраску | м2 | 237.4 | 150 | 35610
173 | 7-9 | Деталь 1 (Акустическая обработка) |  |  |  | 0
174 | 7-9 | Акустическая отделка стен (Деталь-1) - СаундЛюксТехно | м2 | 489 | 250 | 122250
175 | 7-9 | Деталь 2 (Утепление воздухозаборных каналов) |  |  |  | 0
176 | 7-9 | Морозостойкая краска | м2 | 268.21 | 80 | 21456.8
177 | 7-9 | Цем.-стружечная плита | м2 | 268.21 | 150 | 40231.5
178 | 7-9 | Утеплитель минераловатная плита "Лайт баттс" 37кг/м3 | м2 | 268.21 | 80 | 21456.8
179 | 7-9 | Деталь 3 (Утепление стен воздухозаборных каналов, примыкающих к жилым квартирам в уровне 1 этажа) |  |  |  | 0
180 | 7-9 | Морозостойкая краска | м2 | 26.67 | 80 | 2133.6
181 | 7-9 | Цем.-стружечная плита | м2 | 26.67 | 150 | 4000.5
182 | 7-9 | Утеплитель минераловатная плита "Лайт баттс" 37кг/м3 | м2 | 26.67 | 80 | 2133.6
183 | 7-9 | ПОТОЛКИ |  |  |  | 0
184 | 1-3 | Штукатурка "VetonitTT" (Выравнивание технологических стыков плиты перекрытия) и шпатлевка на цементной основе "VetonitTT+VetonitVH" + "VetonitVH" (подготовка под окраску) | м2 | 15.3 | 300 | 4590
185 | 7-9 | Водоэмульсионная краска (RAL 9003 матовый) | м2 | 35.5 | 90 | 3195
186 | 7-9 | Деталь 1 (Акустическая обработка) |  |  |  | 0
187 | 7-9 | Акустическая отделка потолки (Деталь-1) - СаундЛюксТехно | м2 | 134 | 250 | 33500
188 | 7-9 | Деталь 2 (Утепление перекрытия) |  |  |  | 0
189 | 7-9 | Морозостойкая краска | м2 | 81.82 | 80 | 6545.6
190 | 7-9 | Цем.-стружечная плита | м2 | 81.82 | 150 | 12273
191 | 7-9 | Утеплитель минераловатная плита "Лайт баттс" 37кг/м3 | м2 | 81.82 | 80 | 6545.6
192 | 7-9 | Подвесной потолок с применеием AMF плит из минеральной ваты (600х600) - (Тамбур-шлюз и Лифтовой холл) | м2 | 48.6 | 220 | 10692
Итого подземная часть корпусы 7-9 | [5 empty] | 1797346.5
Отделка венткамер кровли (полы, стены)
193 | 7-9 | керамическая плитка с нескользкой поверхностьюкерамическая плитка с нескользкой поверхностью на эластичном клеевом составе с затиркой швов (Пол тип - 2 и 3) | м2 | 215.5 | 450 | 96975
194 | 7-9 | цем.-песч. стяжка, армированная сеткой 6 вр-1, с ячейкой 150 х 150 (Пол тип - 2 и 3) - тол.38 mm - | м2 | 135.8 | 220 | 29876
195 | 7-9 | Акустическая отделка стен (Деталь-1) - Звукопоглощающий материал+Защитное перфорированное покрытие+Оболочка из стеклоткани | м2 | 284.6 | 250 | 71150
196 | 7-9 | Акустическая отделка потолки (Деталь-1) - Звукопоглощающий материал+Защитное перфорированное покрытие+Оболочка из стеклоткани | м2 | 28.5 | 250 | 7125
Итого отделка венткамер кровли (полы, стены) корпусы 7-9 | [5 empty] | 205126
ИТОГО ПО СМЕТЕ по корпусам 7-9 | [5 empty] | 2002472.5
корпус 10-11-12
197 | 10-12 | ПОЛЫ
198 | 10-12 | ТИП ПОЛА 1 (автостоянка на 49 м/мест)
199 | 10-12 | Бетон В25, армированый сеткой ф4Вр1 - 100х100 160 мм | м2 | 699.4 | 350 | 244790
200 | 10-12 | Пленка 100 микрон | м2 | 699.4 | 10 | 6994
201 | 10-12 | Устройство песчаного основания по уклону толщ. от 113 до 163 мм | м2 | 699.4 | 100 | 69940
202 | 10-12 | ТИП ПОЛА 1/1 (автостоянка на 49 м/мест) |  |  |  | 0
203 | 10-12 | Бетон В25, армированый сеткой ф4Вр1 - 100х100 160 мм | м2 | 255 | 350 | 89250
204 | 10-12 | Пленка 100 микрон | м2 | 255 | 10 | 2550
205 | 10-12 | Устройство песчанного основания по уклону 113-967 мм | м2 | 255 | 250 | 63750
206 | 10-12 | ТИП ПОЛА 1/2 (автостоянка на 49 м/мест) |  |  |  | 0
207 | 10-12 | Бетон В25, армированый сеткой ф4Вр1 - 100х100 160 мм | м2 | 255 | 350 | 89250
208 | 10-12 | Пленка 100 микрон | м2 | 255 | 10 | 2550
209 | 10-12 | Устройство песчанного основания по уклону 113-763 мм | м2 | 255 | 250 | 63750
210 | 10-12 | ТИП ПОЛА 2 (рампа в т.ч. между корпусами 10 - 6) |  |  |  | 0
211 | 10-12 | Бетон В25, армированый сеткой ф6Вр1 - 150х150 192 мм | м2 | 175 | 400 | 70000
212 | 10-12 | ТИП ПОЛА 3 (колесоотбой в т.ч. между корпусами 10 - 6) |  |  |  | 0
213 | 10-12 | Бетон В25, армированый сеткой ф4Вр1 - 100х100 312 мм | м2 | 71 | 750 | 53250
214 | 10-12 | Пленка 100 микрон | м2 | 71 | 10 | 710
215 | 10-12 | ТИП ПОЛА 4 (плавающий пол на -2 этаже ) |  |  |  | 0
216 | 10-12 | Керамическая плитка с нескользкой поверхностью на эластичном клеевом составе | м2 | 59.1 | 450 | 26595
217 | 10-12 | Выравнивающая стяжка из цементно-песчаного раствора М200, армированого сеткой ф6Вр1 150х150 с затертой и выровненной поверхностью 40 мм | м2 | 59.1 | 220 | 13002
218 | 10-12 | Обмазочная гидроизоляция "Славянка" | м2 | 59.1 | 80 | 4728
219 | 10-12 | Плита из пескобетона М100, армированого сеткой ф6Вр1 150х150 с затертой и выровненной поверхностью, мин. Толщина 100 мм | м2 | 59.1 | 450 | 26595
220 | 10-12 | Пленка 100 микрон | м2 | 59.1 | 10 | 591
221 | 10-12 | Виброизолирующий слой из материала ISOVER Флор 50 мм | м2 | 59.1 | 80 | 4728
222 | 10-12 | Керамзитобетон В 7,5 Д 1200 с выровненной поверхностью (по ГОСТ 25820-200) по уклону | м2 | 59.1 | 400 | 23640
223 | 10-12 | ТИП ПОЛА 5 (тамбур-шлюзы) |  |  |  | 0
224 | 10-12 | Выравнивающая стяжка из цементно-песчаного раствора М200 армированого сеткой ф 6 Вр 1-150х150 40 мм | м2 | 24.3 | 220 | 5346
225 | 10-12 | Бетон В25, армированый сеткой ф6Вр1 - 150х150 160 мм | м2 | 24.3 | 350 | 8505
226 | 10-12 | ТИП ПОЛА 6 (воздухозаборные каналы) |  |  |  | 0
227 | 10-12 | Выравнивающая стяжка из цементно-песчаного раствора М200, армированого сеткой ф6Вр1 150х150 с затертой и выровненной поверхностью 40 мм | м2 | 25 | 220 | 5500
228 | 10-12 | Пленка 100 микрон | м2 | 25 | 10 | 250
229 | 10-12 | Жесткая минерало-ватная плита плотностью 120кг/м3 | м2 | 25 | 100 | 2500
230 | 10-12 | ТИП ПОЛА 7 (венткамеры и технические помещения - 2 этажа ) |  |  |  | 0
231 | 10-12 | Керамогранитная плитка с нескользкой поверхностью на эластичном клеевом составе, затиркой швов | м2 | 64.4 | 450 | 28980
232 | 10-12 | Выравнивающая стяжка из цементно-песчаного раствора М200, армированого сеткой ф6Вр1 150х150 с затертой и выровненной поверхностью 40 мм | м2 | 64.4 | 220 | 14168
233 | 10-12 | Обмазочная гидроизоляция "Славянка" | м2 | 64.4 | 80 | 5152
234 | 10-12 | Керамзитобетон В 7,5 Д 1200 с выровненной поверхностью (по ГОСТ 25820-200) по уклону Бетон армиров. | м2 | 64.4 | 400 | 25760
235 | 10-12 | ТИП ПОЛА 8 (тамбур - шлюзы , лифтовые холлы, коридоры,кладовые - 1 этажа, лестницы -1 и -2 этажей ) |  |  |  | 0
236 | 10-12 | ТИП ПОЛА 10 (помещения СБиС, электрощитовая - 1 этажа) |  |  |  | 0
237 | 10-12 | Керамогранитная плитка с нескользкой поверхностью на эластичном клеевом составе, затиркой швов | м2 | 66.6 | 450 | 29970
238 | 10-12 | Самовыравнивающая смесь | м2 | 25.8 | 120 | 3096
239 | 10-12 | Цементно-песчаная стяжка 20 мм | м2 | 66.6 | 180 | 11988
240 | 10-12 | ТИП ПОЛА 11 (венткамеры, холодильная станция, узел управления - 1 этажа) |  |  |  | 0
241 | 10-12 | Керамическая плитка с нескользкой поверхностью на эластичном клеевом составе | м2 | 77.7 | 450 | 34965
242 | 10-12 | Самовыравнивающая смесь | м2 | 60.7 | 120 | 7284
243 | 10-12 | Цементно-песчаная стяжка 18 мм | м2 | 60.7 | 120 | 7284
244 | 10-12 | Обмазочная гидроизоляция "Славянка" | м2 | 60.7 | 80 | 4856
245 | 10-12 | СТЕНЫ |  |  |  | 0
246 | 10-12 | Деталь 1 (Акустическая обработка) |  |  |  | 0
247 | 10-12 | Акустическая панель СаундЛюксТехно | м2 | 246.75 | 250 | 61687.5
248 | 10-12 | Деталь 2 (Утепление воздухозаборных каналов) |  |  |  | 0
249 | 10-12 | Морозостойкая краска | м2 | 963.9 | 80 | 77112
250 | 10-12 | Цем.-стружечная плита | м2 | 167.4 | 150 | 25110
251 | 10-12 | Утеплитель минераловатная плита "Лайт баттс" 37кг/м3 | м2 | 167.4 | 80 | 13392
252 | 10-12 | ПОТОЛКИ |  |  |  | 0
253 | 10-12 | Штукатурка "VetonitTT" (Выравнивание технологических стыков плиты перекрытия) и шпатлевка на цементной основе "VetonitTT+VetonitVH" + "VetonitVH" (подготовка под окраску) | м2 | 91.48 | 370 | 33847.6
254 | 10-12 | Деталь 1 (Акустическая обработка) |  |  |  | 0
255 | 10-12 | Акустическая панель СаундЛюксТехно | м2 | 12 | 250 | 3000
256 | 10-12 | Деталь 2 (Утепление перекрытия) |  |  |  | 0
257 | 10-12 | Морозостойкая краска | м2 | 178.9 | 80 | 14312
258 | 10-12 | Цем.-стружечная плита | м2 | 34 | 150 | 5100
259 | 10-12 | Утеплитель минераловатная плита "Лайт баттс" 37кг/м3 | м2 | 34 | 80 | 2720
ИТОГО подземная часть по корп. 10-11-12 |  | ВСЕГО 1-2-3 |  |  |  | 1288548.1
Отделка венткамер кровли (полы, стены)
260 | 10-12 | керамическая плитка с нескользкой поверхностьюкерамическая плитка с нескользкой поверхностью на эластичном клеевом составе с затиркой швов (Пол тип - 2 и 3) | м2 | 14.4 | 450 | 6480
261 | 10-12 | Акустическая отделка стен (Деталь-1) - СаундЛюксТехно | м2 | 35.7 | 250 | 8925
Итого отделка венткамер кровли (полы, стены) корпусы 10-11-12 | [5 empty] | 15405
ИТОГО ПО СМЕТЕ | [5 empty] | 1303953.1
ВСЕГО ПО СМЕТЕ | [5 empty] | 5951750.6
в т.ч. НДС 18% | [5 empty] | 907894.1593
подпись
Note on E12: Автор: надо считать: 440(периметр)*0.7 (ширина демонтированой полосы вдоль стен) = 308м2 дзыга 293.6
Note on E29: Автор: почему -1.5м2?на самом деле 6.9 в ВК
Note on E35: Автор: здесь практически все сделано! Откуда такой объем?
Note on E42: Автор: скользкий объемс учетом ремонта. Надо обсуждать гарантии оплаты допов, если выяснится, что их существенно больше (из-за пересчета штук в квадраты)
Note on E242: Автор: венткамеры -2: ТАМ НЕТ ПОЛОВ ГДЕ 14.7м2? ЗАМЕЧАНИЕ ЖЕМЧУГИНА, ТИПА В 210 ПОЛ ЧАСТИЧНО СДЕЛАН
Note on E243: Автор: ЖЕМЧУГН ОБЕЩАЛ СПУСТИТЬСЯ В -210 21/06/17 И ЛИЧНО УТОЧНИТЬ ВЫПОЛНЕНИЕ ЭТИХ РАБОТ
Note on E256: Автор: а здесь 15.4м2 в "плюс" Откуда? Дзыга утверждает, что там тип пола 7 (п.215, ТЕХ.КОРИДОР) тогда почему нет в п.214(ТОЖЕ ТЕХКОРИДОР)?
Note on E262: Автор: здесь и сидят 40.8м2
Note on E264: Автор: но тогда и стяжка на 40.8м2 должна быть здесь! ДОБАВИЛ
Note on E267: Автор: согласен, на доделках можно без наливного пола
Note on E272: Автор: согласен, при условии, что размер панели 2500*300
Note on E274: Автор: ВЕНТКАНАЛЫ НА -1 ОКРАШЕНЫ??? ПРИНИМАЕТ ПОЛНЫЙ ОБЪЕМ
Note on E275: Автор: ПРИНИМАЕТСЯ 167.4
Note on E282: Автор: все окрашено???
Note on E283: Автор: вентканалы -1 сделаны?