## На ПК
| ФИО Заказчика: Роман | Тел. дом.
| Адрес объекта: Просвещения 69, (504 серия дома) | Тел. моб. | 89213455060
| Пожелания заказчика ванная | e-mail: | romanbulkin@yandex.ru
| 0. Подготовительные работы | Ед.изм. | Ст-ть за ед., руб | Кол-во | Сумма, руб.
|  | Итого: |  |  | 0
| I.1 Демонтажные и подготовительные работы | Ед.изм. | Ст-ть за ед., руб | Кол-во | Сумма, руб.
1.1.1 | Демонтаж канализационной пластиковой трубы | шт. |  | 1
1.1.3 | Демонтаж водопроводных труб (хол и гор) | шт. |  | 2
1.1.5 | Демонтаж кафельной плитки с пола в ванной | м² |  | 2
1.1.7 | Демонтаж старой дверной коробки в ванной | шт. |  | 1
1.1.9 | Штробление под водопроводные трубы до 20 мм в бетоне | м/п |  | 2
1.1.10 | Штробление под бортик ванной | м/п |  | 2.2
1.1.11 | Штробление отверстия под вентиляционные элементы | ед |  | 1
1.1.13 | Демонтаж краски и шпатлёвки со стен без пыли спецоборудованием с пылесосом | м² |  | 4
1.1.15 | Демонтаж полотенцесушителя в ванной | ед |  | 1
|  | Итого: |  |  | 0
| I.2 Утилизация мусора | Ед.изм. | Ст-ть за ед., руб | Кол-во | Сумма, руб.
|  | Итого: |  |  | 0
| I.3 Подготовка стен перед мокрыми процессами | Ед.изм. | Ст-ть за ед., руб | Кол-во | Сумма, руб.
1.3.1 | Грунтовка-обеспыливание стен и пола перед штукатурными работами | м² |  | 2.8
1.3.3 | Грунтовка стен составом Бетоноконтакт перед штукатурными работами | м² |  | 19
|  | Итого: |  |  | 0
II. Работы по выравниванию стен и полов
2.1 | Устройство маяков под отвес слой до 30 мм | м² |  | 19
2.3 | Штукатурка внутренних стен санузла по маякам | м² |  | 19
2.5 | Установка водорозеток в штробе по уровню | шт. |  | 4
2.7 | Устройство гидроизоляции пола и стен в сырой зоне каучуковой мастикой типа "Kilto" | м² |  | 5
|  | Итого: |  |  | 0
III.Черновые сантехнические работы
3.1 | Монтаж водопроводных труб на металлопластик методом опрессовки (шитый полиэтилен): __
3.1.1 | смеситель в ванной | точка |  | 1
3.1.2 | унитаз | точка |  | 1
3.1.3 | мойка на кухне | точка |  | 1
3.1.4 | стиральная машина | точка |  | 1
3.1.5 | водонагреватель проточно-накопительный | точка |  | 1
3.3 | Монтаж пластиковых фановых труб: ___
3.3.1 | ___ванная | точка |  | 1
3.3.2 | ___раковина в ванной | точка |  | 1
3.3.3 | ___унитаз : | точка |  | 1
3.3.4 | ___мойка на кухне | точка |  | 1
3.3.5 | ___стиральную машину | точка |  | 1
3.5 | Монтаж фильтров грубой очистки | шт. |  | 2
3.7 | Монтаж водосчетчиков | шт. |  | 2
3.9 | Монтаж кранов на стояках | шт. |  | 2
3.11 | Монтаж фильтра тонкой очистки со сменными картриджами | шт. |  | 2
3.12 | Монтаж коллектора до 5 точек | шт. |  | 2
3.13 | Демонтаж бетонных наплывов вокруг стояка | нормочас |  | 1
3.15 | Монтаж нового ввода на полотенцесушитель | шт. |  | 1
3.17 | Замена стояка водоснабжения | шт. |  | 1
3.19 | Монтаж полотенцесушителя | шт. |  | 1
|  | Итого: |  |  | 0
IV. Черновые электромонтажные и вентиляционные работы
4.1 | Подготовка к монтажу тёплого пола в ванной (штроба под гофру) | шт. |  | 1
4.3 | Монтаж розетки | шт. |  | 1
4.5 | Монтаж теплого пола на сетке в готовые штробы | кв. м. |  | 1
4.7 | Монтаж вентилятора с таймером | шт. |  | 2
4.9 | Устройство вентиляции при помощи вентканала 55мм*110мм | шт. |  | 1
|  | Итого: |  |  | 0
V. Плотницкие и плиточные работы
5.1 | Грунтовка стен и пола перед плиточными работами | м² |  | 21.5
5.3 | Укладка плитки 60х31 см под гребенку по готовой стене
5.3.1 | ВАННАЯ | м² |  | 11.7
5.3.2 | ТУАЛЕТ | м² |  | 7.8
5.5 | Укладка плитки 31х31 см (по диагонали) под гребенку по готовому полу ВАННАЯ | м² |  | 2
5.7 | Монтажные вырезы в плитке | шт. |  | 12
5.9 | Затирка швов (шов 1,5 мм) | м² |  | 21.5
5.11 | Монтаж люка скрытого монтажа 50х70 см | ед. |  | 1
5.13 | Монтаж гипсокартона на раму под технический узел | нормочас |  | 5
|  | Итого: |  |  | 0
VI. Монтажные работы
6.1 | Монтаж подвесного потолка в ванную (1500*1300 мм) | шт. |  | 1
| в туалет (1170*770 мм) | шт. |  | 1
|  | Итого: |  |  | 0
VII. Монтаж сантехоборудования и мебели
7.1 | Монтаж стальной ванны | шт. |  | 1
7.3 | Монтаж водонагревателя к монтажным точкам и пробный пуск | шт. |  | 1
7.5 | Монтаж столешницы для раковины | шт. |  | 1
7.6 | Монтаж раковины без тумбы | шт. |  | 1
7.8 | Монтаж смесителя | шт. |  | 1
7.10 | Монтаж унитаза со сборкой и регулировкой | шт. |  | 1
|  | Итого: |  |  | 0
VIII.Финишные работы
8.1 | Монтаж зеркала в ванной | шт. |  | 1
8.3 | Герметизация ванны по стыку со стеной цветным силиконовым герметиком "Kilto" | ед. |  | 1
|  | Итого: |  |  | 0
IХ.Другие работы
|  | Итого I-IX |  | 0
Х.Накладные и закупочные расходы работы
|  | Итого: |  |  | 0
| Итоговая сумма за работы |  |  | 0
Таблица замеров помещений
| Помещение | Sстен, м^2 | Sпола, м^2 | P,м.п. | h,м.
1 | Туалет | 8.8 | 0.92 | 3.9 | 2.54
2 | Ванная | 13.7 | 2 | 5.76 | 2.57
| Итого | 22.5 | 2.92 | 9.66 | 2.57