## Общая
Дефектная ведомость
на выполнение капитального ремонта банно-прачечного комплекса (санпропускника (бани) и прачечной) (не связанный с реконструкцией и модернизацией), по адресу: г. Егорьевск, ул. Октябрьская, д. 20
(наименование работ и затрат, наименование объекта)
№ п/п | Шифр расценки и коды ресурсов (обоснование коэффициента) | Наименование работ и затрат | Единица измерения | Кол-во единиц
1 | 2 | 3 | 4 | 5
Санпропускник (баня)
Раздел 1. Комната № 1
1 | ФЕР46-02-009-02 | Отбивка штукатурки с поверхностей: стен и потолков кирпичных | 100 м2 | 0.8607
ЗП
ЭМ
в т.ч. ЗПМ
МР
|  | НР от ФОТ | % | 110
|  | СП от ФОТ | % | 70
|  | ЗТР | чел.-ч | 22.82
2 | ФЕРр57-2-4 | Разборка покрытий полов цементных (стяжка ц/п толщ. 50 мм) | 100 м2 | 0.1974
ЗП
ЭМ
в т.ч. ЗПМ
МР
|  | НР от ФОТ | % | 80
|  | СП от ФОТ | % | 68
|  | ЗТР | чел.-ч | 111.2
3 | ФЕРр57-2-3 | Разборка покрытий полов из керамических плиток | 100 м2 | 0.1974
ЗП
ЭМ
в т.ч. ЗПМ
МР
|  | НР от ФОТ | % | 80
|  | СП от ФОТ | % | 68
|  | ЗТР | чел.-ч | 69.87
4 | ФЕРр67-8-1 | Смена светильников с лампами накаливания | 100 шт | 0.03
ЗП
ЭМ
в т.ч. ЗПМ
МР
|  | НР от ФОТ | % | 85
|  | СП от ФОТ | % | 65
|  | ЗТР | чел.-ч | 89.1
5 | ФССЦ-20.3.03.04-0052 | Светильник ЛПО 02-2х40 | шт | 3
6 | ФЕРр67-9-1 | Смена выключателей | 100 шт | 0.01
ЗП
ЭМ
в т.ч. ЗПМ
МР
|  | НР от ФОТ | % | 85
|  | СП от ФОТ | % | 65
|  | ЗТР | чел.-ч | 24.1
7 | ФССЦ-20.4.01.02-0021 | Выключатель одноклавишный для скрытой проводки | 10 шт | 0.1
8 | ФЕРр67-1-1 | Демонтаж скрытой электропроводки | 100 м | 0.27
ЗП
ЭМ
в т.ч. ЗПМ
МР
|  | НР от ФОТ | % | 85
|  | СП от ФОТ | % | 65
|  | ЗТР | чел.-ч | 2.54
9 | ФЕРм08-03-603-01 МДС37 п.3.2.1. | Демонтаж. Ящик с понижающим трансформатором | шт | 1
ЗП
ЭМ
в т.ч. ЗПМ
МР
|  | НР от ФОТ | % | 95
|  | СП от ФОТ | % | 65
|  | ЗТР | чел.-ч | 1.14
10 | ФЕРм08-03-603-01 | Ящик с понижающим трансформатором | шт | 1
ЗП
ЭМ
в т.ч. ЗПМ
МР
|  | НР от ФОТ | % | 95
|  | СП от ФОТ | % | 65
|  | ЗТР | чел.-ч | 1.14
11 | ФССЦ-62.1.02.22-0031 | Ящики с понижающим трансформатором автомат. выключателем,: 12в ЯТП-0,25-3 | шт | 1
12 | ФССЦпг-01-01-01-041 | Погрузо-разгрузочные работы при автомобильных перевозках: Погрузка мусора строительного с погрузкой вручную | 1 т груза | 6.98
ЗП
ЭМ
в т.ч. ЗПМ
МР
|  | НР от | % | 0
|  | СП от | % | 0
13 | Цена поставщика | Вывоз и утилизация | т | 6.98
14 | ФЕРм08-02-412-02 | Затягивание провода в проложенные трубы и металлические рукава первого одножильного или многожильного в общей оплетке, суммарное сечение: до 6 мм2 | 100 м | 0.27
ЗП
ЭМ
в т.ч. ЗПМ
МР
|  | НР от ФОТ | % | 95
|  | СП от ФОТ | % | 65
|  | ЗТР | чел.-ч | 5.39
15 | ФССЦ-21.1.06.09-0151 | Кабель силовой с медными жилами с поливинилхлоридной изоляцией и оболочкой, не распространяющий горение, с низким дымо- и газовыделением марки: ВВГнг-LS, с числом жил - 3 и сечением 1,5 мм2 | 1000 м | 0.02754
16 | ФЕРм08-02-409-09 | Труба гофрированная ПВХ для защиты проводов и кабелей по установленным конструкциям, по стенам, колоннам, потолкам, основанию пола | 100 м | 0.27
ЗП
ЭМ
в т.ч. ЗПМ
МР
|  | НР от ФОТ | % | 95
|  | СП от ФОТ | % | 65
|  | ЗТР | чел.-ч | 15.2
17 | ФССЦ-24.3.01.02-0022 | Трубы гибкие гофрированные легкие из самозатухающего ПВХ (IP55) серии FL, с зондом, диаметром: 20 мм | 10 м | 2.754
18 | ФССЦ-23.8.03.02-0002 | Клипса для крепежа гофротрубы, диаметром: 20 мм | 10 шт | 5.4
19 | ФЕР06-03-004-12 | Армирование подстилающих слоев и набетонок | т | 0.034742
ЗП
ЭМ
в т.ч. ЗПМ
МР
|  | НР от ФОТ | % | 105
|  | СП от ФОТ | % | 65
|  | ЗТР | чел.-ч | 11.6
20 | ФССЦ-08.1.02.17-0091 | Сетка сварная из арматурной проволоки диаметром: 4,0 мм, без покрытия, 100х100 мм | м2 | 21.714
21 | ФЕР15-04-006-03 | Покрытие поверхностей грунтовкой глубокого проникновения: за 1 раз стен (прим. полы) | 100 м2 | 0.1974
ЗП
ЭМ
в т.ч. ЗПМ
МР
|  | НР от ФОТ | % | 105
|  | СП от ФОТ | % | 55
|  | ЗТР | чел.-ч | 4.65
22 | ФССЦ-14.3.01.03-0001 | Состав грунтовочный ЛАЭС "Грунтовка глубокого проникновения" | кг | 2.6
23 | ФЕР11-01-011-01 | Устройство стяжек: цементных толщиной 20 мм (50 мм) | 100 м2 | 0.1974
ЗП
ЭМ
в т.ч. ЗПМ
МР
|  | НР от ФОТ | % | 123
|  | СП от ФОТ | % | 75
|  | ЗТР | чел.-ч | 35.6
24 | ФССЦ-04.3.01.09-0016 | Раствор готовый кладочный цементный марки: 200 | м3 | 0.4027
25 | ФЕР11-01-011-02 | Устройство стяжек: на каждые 5 мм изменения толщины стяжки добавлять или исключать к расценке 11-01-011-01 | 100 м2 | 0.1974
ЗП
ЭМ
в т.ч. ЗПМ
МР
|  | НР от ФОТ | % | 123
|  | СП от ФОТ | % | 75
|  | ЗТР | чел.-ч | 0.44
26 | ФССЦ-04.3.01.09-0016 | Раствор готовый кладочный цементный марки: 200 | м3 | 0.604
27 | ФЕР11-01-027-06 | Устройство покрытий на растворе из сухой смеси с приготовлением раствора в построечных условиях из плиток: гладких неглазурованных керамических для полов одноцветных | 100 м2 | 0.1974
ЗП
ЭМ
в т.ч. ЗПМ
МР
|  | НР от ФОТ | % | 123
|  | СП от ФОТ | % | 75
|  | ЗТР | чел.-ч | 119.78
28 | ФЕР15-04-006-03 | Покрытие поверхностей грунтовкой глубокого проникновения: за 1 раз стен | 100 м2 | 0.6633
ЗП
ЭМ
в т.ч. ЗПМ
МР
|  | НР от ФОТ | % | 105
|  | СП от ФОТ | % | 55
|  | ЗТР | чел.-ч | 4.65
29 | ФССЦ-14.3.01.03-0001 | Состав грунтовочный ЛАЭС "Грунтовка глубокого проникновения" | кг | 8.6
30 | ФЕР15-02-016-03 | Штукатурка поверхностей внутри здания цементно-известковым или цементным раствором по камню и бетону: улучшенная стен | 100 м2 | 0.6633
ЗП
ЭМ
в т.ч. ЗПМ
МР
|  | НР от ФОТ | % | 105
|  | СП от ФОТ | % | 55
|  | ЗТР | чел.-ч | 74
31 | ФССЦ-04.3.02.13-0103 | Смесь сухая штукатурная цементно-песчаная "БИРСС 11" (марка М150), бездобавочная | т | 1.798
32 | ФЕР15-04-005-03 | Окраска поливинилацетатными водоэмульсионными составами улучшенная: по штукатурке стен | 100 м2 | 0.6633
ЗП
ЭМ
в т.ч. ЗПМ
МР
|  | НР от ФОТ | % | 105
|  | СП от ФОТ | % | 55
|  | ЗТР | чел.-ч | 39
33 | ФССЦ-14.3.02.01-0219 | Краска водоэмульсионная ВЭАК-1180 | т | 0.0418
34 | ФЕР15-04-006-01 | Покрытие поверхностей грунтовкой глубокого проникновения: за 1 раз потолков | 100 м2 | 0.1974
ЗП
ЭМ
в т.ч. ЗПМ
МР
|  | НР от ФОТ | % | 105
|  | СП от ФОТ | % | 55
|  | ЗТР | чел.-ч | 5.68
35 | ФССЦ-14.3.01.03-0001 | Состав грунтовочный ЛАЭС "Грунтовка глубокого проникновения" | кг | 2.6
36 | ФЕР15-02-016-04 | Штукатурка поверхностей внутри здания цементно-известковым или цементным раствором по камню и бетону: улучшенная потолков | 100 м2 | 0.1974
ЗП
ЭМ
в т.ч. ЗПМ
МР
|  | НР от ФОТ | % | 105
|  | СП от ФОТ | % | 55
|  | ЗТР | чел.-ч | 75
37 | ФССЦ-04.3.02.13-0103 | Смесь сухая штукатурная цементно-песчаная "БИРСС 11" (марка М150), бездобавочная | т | 0.54955
38 | ФЕР15-04-005-04 | Окраска поливинилацетатными водоэмульсионными составами улучшенная: по штукатурке потолков | 100 м2 | 0.1974
ЗП
ЭМ
в т.ч. ЗПМ
МР
|  | НР от ФОТ | % | 105
|  | СП от ФОТ | % | 55
|  | ЗТР | чел.-ч | 49
39 | ФССЦ-14.3.02.01-0219 | Краска водоэмульсионная ВЭАК-1180 | т | 0.0136
40 | ФЕРр69-12-1 | Приготовление растворов вручную цементных | м3 | 1.619
ЗП
ЭМ
в т.ч. ЗПМ
МР
|  | НР от ФОТ | % | 105
|  | СП от ФОТ | % | 55
|  | ЗТР | чел.-ч | 3.15
Раздел 2. Комната № 2
41 | ФЕР46-02-009-02 | Отбивка штукатурки с поверхностей: стен и потолков кирпичных | 100 м2 | 0.5535
ЗП
ЭМ
в т.ч. ЗПМ
МР
|  | НР от ФОТ | % | 110
|  | СП от ФОТ | % | 70
|  | ЗТР | чел.-ч | 22.82
42 | ФЕРр57-2-4 | Разборка покрытий полов цементных (стяжка ц/п толщ. 50 мм) | 100 м2 | 0.145
ЗП
ЭМ
в т.ч. ЗПМ
МР
|  | НР от ФОТ | % | 80
|  | СП от ФОТ | % | 68
|  | ЗТР | чел.-ч | 111.2
43 | ФЕРр57-2-3 | Разборка покрытий полов из керамических плиток | 100 м2 | 0.145
ЗП
ЭМ
в т.ч. ЗПМ
МР
|  | НР от ФОТ | % | 80
|  | СП от ФОТ | % | 68
|  | ЗТР | чел.-ч | 69.87
44 | ФЕРр67-8-1 | Смена светильников с лампами накаливания | 100 шт | 0.03
ЗП
ЭМ
в т.ч. ЗПМ
МР
|  | НР от ФОТ | % | 85
|  | СП от ФОТ | % | 65
|  | ЗТР | чел.-ч | 89.1
45 | ФССЦ-20.3.03.04-0052 | Светильник ЛПО 02-2х40 | шт | 3
46 | ФЕРр67-9-1 | Смена выключателей | 100 шт | 0.01
ЗП
ЭМ
в т.ч. ЗПМ
МР
|  | НР от ФОТ | % | 85
|  | СП от ФОТ | % | 65
|  | ЗТР | чел.-ч | 24.1
47 | ФССЦ-20.4.01.02-0021 | Выключатель одноклавишный для скрытой проводки | 10 шт | 0.1
48 | ФЕРр67-1-1 | Демонтаж скрытой электропроводки | 100 м | 0.18
ЗП
ЭМ
в т.ч. ЗПМ
МР
|  | НР от ФОТ | % | 85
|  | СП от ФОТ | % | 65
|  | ЗТР | чел.-ч | 2.54
49 | ФССЦпг-01-01-01-041 | Погрузо-разгрузочные работы при автомобильных перевозках: Погрузка мусора строительного с погрузкой вручную | 1 т груза | 4.7
ЗП
ЭМ
в т.ч. ЗПМ
МР
|  | НР от | % | 0
|  | СП от | % | 0
50 | Цена поставщика | Вывоз и утилизация | т | 4.7
51 | ФЕРм08-02-412-02 | Затягивание провода в проложенные трубы и металлические рукава первого одножильного или многожильного в общей оплетке, суммарное сечение: до 6 мм2 | 100 м | 0.18
ЗП
ЭМ
в т.ч. ЗПМ
МР
|  | НР от ФОТ | % | 95
|  | СП от ФОТ | % | 65
|  | ЗТР | чел.-ч | 5.39
52 | ФССЦ-21.1.06.09-0151 | Кабель силовой с медными жилами с поливинилхлоридной изоляцией и оболочкой, не распространяющий горение, с низким дымо- и газовыделением марки: ВВГнг-LS, с числом жил - 3 и сечением 1,5 мм2 | 1000 м | 0.01836
53 | ФЕРм08-02-409-09 | Труба гофрированная ПВХ для защиты проводов и кабелей по установленным конструкциям, по стенам, колоннам, потолкам, основанию пола | 100 м | 0.18
ЗП
ЭМ
в т.ч. ЗПМ
МР
|  | НР от ФОТ | % | 95
|  | СП от ФОТ | % | 65
|  | ЗТР | чел.-ч | 15.2
54 | ФССЦ-24.3.01.02-0022 | Трубы гибкие гофрированные легкие из самозатухающего ПВХ (IP55) серии FL, с зондом, диаметром: 20 мм | 10 м | 1.836
55 | ФССЦ-23.8.03.02-0002 | Клипса для крепежа гофротрубы, диаметром: 20 мм | 10 шт | 3.6
56 | ФЕРр62-32-2 | Окраска масляными составами ранее окрашенных поверхностей труб стальных за 2 раза | 100 м2 | 0.0484
ЗП
ЭМ
в т.ч. ЗПМ
МР
|  | НР от ФОТ | % | 80
|  | СП от ФОТ | % | 50
|  | ЗТР | чел.-ч | 74.1
57 | ФССЦ-14.4.02.04-0101 | Краски для внутренних работ масляные готовые к применению МА-15 БИО | т | 0.0008
58 | ФЕР06-03-004-12 | Армирование подстилающих слоев и набетонок | т | 0.02552
ЗП
ЭМ
в т.ч. ЗПМ
МР
|  | НР от ФОТ | % | 105
|  | СП от ФОТ | % | 65
|  | ЗТР | чел.-ч | 11.6
59 | ФССЦ-08.1.02.17-0091 | Сетка сварная из арматурной проволоки диаметром: 4,0 мм, без покрытия, 100х100 мм | м2 | 15.95
60 | ФЕР15-04-006-03 | Покрытие поверхностей грунтовкой глубокого проникновения: за 1 раз стен (прим. полы) | 100 м2 | 0.145
ЗП
ЭМ
в т.ч. ЗПМ
МР
|  | НР от ФОТ | % | 105
|  | СП от ФОТ | % | 55
|  | ЗТР | чел.-ч | 4.65
61 | ФССЦ-14.3.01.03-0001 | Состав грунтовочный ЛАЭС "Грунтовка глубокого проникновения" | кг | 1.9
62 | ФЕР11-01-011-01 | Устройство стяжек: цементных толщиной 20 мм (50 мм) | 100 м2 | 0.145
ЗП
ЭМ
в т.ч. ЗПМ
МР
|  | НР от ФОТ | % | 123
|  | СП от ФОТ | % | 75
|  | ЗТР | чел.-ч | 35.6
63 | ФССЦ-04.3.01.09-0016 | Раствор готовый кладочный цементный марки: 200 | м3 | 0.2958
64 | ФЕР11-01-011-02 | Устройство стяжек: на каждые 5 мм изменения толщины стяжки добавлять или исключать к расценке 11-01-011-01 | 100 м2 | 0.145
ЗП
ЭМ
в т.ч. ЗПМ
МР
|  | НР от ФОТ | % | 123
|  | СП от ФОТ | % | 75
|  | ЗТР | чел.-ч | 0.44
65 | ФССЦ-04.3.01.09-0016 | Раствор готовый кладочный цементный марки: 200 | м3 | 0.4437
66 | ФЕР11-01-027-06 | Устройство покрытий на растворе из сухой смеси с приготовлением раствора в построечных условиях из плиток: гладких неглазурованных керамических для полов одноцветных | 100 м2 | 0.145
ЗП
ЭМ
в т.ч. ЗПМ
МР
|  | НР от ФОТ | % | 123
|  | СП от ФОТ | % | 75
|  | ЗТР | чел.-ч | 119.78
67 | ФЕР15-04-006-03 | Покрытие поверхностей грунтовкой глубокого проникновения: за 1 раз стен | 100 м2 | 0.4085
ЗП
ЭМ
в т.ч. ЗПМ
МР
|  | НР от ФОТ | % | 105
|  | СП от ФОТ | % | 55
|  | ЗТР | чел.-ч | 4.65
68 | ФССЦ-14.3.01.03-0001 | Состав грунтовочный ЛАЭС "Грунтовка глубокого проникновения" | кг | 5.3
69 | ФЕР15-02-016-03 | Штукатурка поверхностей внутри здания цементно-известковым или цементным раствором по камню и бетону: улучшенная стен | 100 м2 | 0.4085
ЗП
ЭМ
в т.ч. ЗПМ
МР
|  | НР от ФОТ | % | 105
|  | СП от ФОТ | % | 55
|  | ЗТР | чел.-ч | 74
70 | ФССЦ-04.3.02.13-0103 | Смесь сухая штукатурная цементно-песчаная "БИРСС 11" (марка М150), бездобавочная | т | 1.1077
71 | ФЕР15-04-005-03 | Окраска поливинилацетатными водоэмульсионными составами улучшенная: по штукатурке стен | 100 м2 | 0.4085
ЗП
ЭМ
в т.ч. ЗПМ
МР
|  | НР от ФОТ | % | 105
|  | СП от ФОТ | % | 55
|  | ЗТР | чел.-ч | 39
72 | ФССЦ-14.3.02.01-0219 | Краска водоэмульсионная ВЭАК-1180 | т | 0.0257
73 | ФЕР15-04-006-01 | Покрытие поверхностей грунтовкой глубокого проникновения: за 1 раз потолков | 100 м2 | 0.145
ЗП
ЭМ
в т.ч. ЗПМ
МР
|  | НР от ФОТ | % | 105
|  | СП от ФОТ | % | 55
|  | ЗТР | чел.-ч | 5.68
74 | ФССЦ-14.3.01.03-0001 | Состав грунтовочный ЛАЭС "Грунтовка глубокого проникновения" | кг | 1.9
75 | ФЕР15-02-016-04 | Штукатурка поверхностей внутри здания цементно-известковым или цементным раствором по камню и бетону: улучшенная потолков | 100 м2 | 0.145
ЗП
ЭМ
в т.ч. ЗПМ
МР
|  | НР от ФОТ | % | 105
|  | СП от ФОТ | % | 55
|  | ЗТР | чел.-ч | 75
76 | ФССЦ-04.3.02.13-0103 | Смесь сухая штукатурная цементно-песчаная "БИРСС 11" (марка М150), бездобавочная | т | 0.40368
77 | ФЕР15-04-005-04 | Окраска поливинилацетатными водоэмульсионными составами улучшенная: по штукатурке потолков | 100 м2 | 0.145
ЗП
ЭМ
в т.ч. ЗПМ
МР
|  | НР от ФОТ | % | 105
|  | СП от ФОТ | % | 55
|  | ЗТР | чел.-ч | 49
78 | ФССЦ-14.3.02.01-0219 | Краска водоэмульсионная ВЭАК-1180 | т | 0.01
79 | ФЕРр69-12-1 | Приготовление растворов вручную цементных | м3 | 1.0423
ЗП
ЭМ
в т.ч. ЗПМ
МР
|  | НР от ФОТ | % | 105
|  | СП от ФОТ | % | 55
|  | ЗТР | чел.-ч | 3.15
Раздел 3. Комната № 3
80 | ФЕР46-02-009-02 | Отбивка штукатурки с поверхностей: стен и потолков кирпичных | 100 м2 | 0.2199
ЗП
ЭМ
в т.ч. ЗПМ
МР
|  | НР от ФОТ | % | 110
|  | СП от ФОТ | % | 70
|  | ЗТР | чел.-ч | 22.82
81 | ФЕРр57-2-4 | Разборка покрытий полов цементных (стяжка ц/п толщ. 50 мм) | 100 м2 | 0.0485
ЗП
ЭМ
в т.ч. ЗПМ
МР
|  | НР от ФОТ | % | 80
|  | СП от ФОТ | % | 68
|  | ЗТР | чел.-ч | 111.2
82 | ФЕРр57-2-3 | Разборка покрытий полов из керамических плиток | 100 м2 | 0.0485
ЗП
ЭМ
в т.ч. ЗПМ
МР
|  | НР от ФОТ | % | 80
|  | СП от ФОТ | % | 68
|  | ЗТР | чел.-ч | 69.87
83 | ФЕРр67-8-1 | Смена светильников с лампами накаливания | 100 шт | 0.01
ЗП
ЭМ
в т.ч. ЗПМ
МР
|  | НР от ФОТ | % | 85
|  | СП от ФОТ | % | 65
|  | ЗТР | чел.-ч | 89.1
84 | ФССЦ-20.3.03.04-0052 | Светильник ЛПО 02-2х40 | шт | 1
85 | ФЕРр67-9-1 | Смена выключателей | 100 шт | 0.01
ЗП
ЭМ
в т.ч. ЗПМ
МР
|  | НР от ФОТ | % | 85
|  | СП от ФОТ | % | 65
|  | ЗТР | чел.-ч | 24.1
86 | ФССЦ-20.4.01.02-0021 | Выключатель одноклавишный для скрытой проводки | 10 шт | 0.1
87 | ФЕРр67-1-1 | Демонтаж скрытой электропроводки | 100 м | 0.08
ЗП
ЭМ
в т.ч. ЗПМ
МР
|  | НР от ФОТ | % | 85
|  | СП от ФОТ | % | 65
|  | ЗТР | чел.-ч | 2.54
88 | ФССЦпг-01-01-01-041 | Погрузо-разгрузочные работы при автомобильных перевозках: Погрузка мусора строительного с погрузкой вручную | 1 т груза | 1.76
ЗП
ЭМ
в т.ч. ЗПМ
МР
|  | НР от | % | 0
|  | СП от | % | 0
89 | Цена поставщика | Вывоз и утилизация | т | 1.76
90 | ФЕРм08-02-412-02 | Затягивание провода в проложенные трубы и металлические рукава первого одножильного или многожильного в общей оплетке, суммарное сечение: до 6 мм2 | 100 м | 0.08
ЗП
ЭМ
в т.ч. ЗПМ
МР
|  | НР от ФОТ | % | 95
|  | СП от ФОТ | % | 65
|  | ЗТР | чел.-ч | 5.39
91 | ФССЦ-21.1.06.09-0151 | Кабель силовой с медными жилами с поливинилхлоридной изоляцией и оболочкой, не распространяющий горение, с низким дымо- и газовыделением марки: ВВГнг-LS, с числом жил - 3 и сечением 1,5 мм2 | 1000 м | 0.00816
92 | ФЕРм08-02-409-09 | Труба гофрированная ПВХ для защиты проводов и кабелей по установленным конструкциям, по стенам, колоннам, потолкам, основанию пола | 100 м | 0.08
ЗП
ЭМ
в т.ч. ЗПМ
МР
|  | НР от ФОТ | % | 95
|  | СП от ФОТ | % | 65
|  | ЗТР | чел.-ч | 15.2
93 | ФССЦ-24.3.01.02-0022 | Трубы гибкие гофрированные легкие из самозатухающего ПВХ (IP55) серии FL, с зондом, диаметром: 20 мм | 10 м | 0.816
94 | ФССЦ-23.8.03.02-0002 | Клипса для крепежа гофротрубы, диаметром: 20 мм | 10 шт | 1.6
95 | ФЕР06-03-004-12 | Армирование подстилающих слоев и набетонок | т | 0.008536
ЗП
ЭМ
в т.ч. ЗПМ
МР
|  | НР от ФОТ | % | 105
|  | СП от ФОТ | % | 65
|  | ЗТР | чел.-ч | 11.6
96 | ФССЦ-08.1.02.17-0091 | Сетка сварная из арматурной проволоки диаметром: 4,0 мм, без покрытия, 100х100 мм | м2 | 5.335
97 | ФЕР15-04-006-03 | Покрытие поверхностей грунтовкой глубокого проникновения: за 1 раз стен (прим. полы) | 100 м2 | 0.0485
ЗП
ЭМ
в т.ч. ЗПМ
МР
|  | НР от ФОТ | % | 105
|  | СП от ФОТ | % | 55
|  | ЗТР | чел.-ч | 4.65
98 | ФССЦ-14.3.01.03-0001 | Состав грунтовочный ЛАЭС "Грунтовка глубокого проникновения" | кг | 0.6
99 | ФЕР11-01-011-01 | Устройство стяжек: цементных толщиной 20 мм (50 мм) | 100 м2 | 0.0485
ЗП
ЭМ
в т.ч. ЗПМ
МР
|  | НР от ФОТ | % | 123
|  | СП от ФОТ | % | 75
|  | ЗТР | чел.-ч | 35.6
100 | ФССЦ-04.3.01.09-0016 | Раствор готовый кладочный цементный марки: 200 | м3 | 0.0989
101 | ФЕР11-01-011-02 | Устройство стяжек: на каждые 5 мм изменения толщины стяжки добавлять или исключать к расценке 11-01-011-01 | 100 м2 | 0.0485
ЗП
ЭМ
в т.ч. ЗПМ
МР
|  | НР от ФОТ | % | 123
|  | СП от ФОТ | % | 75
|  | ЗТР | чел.-ч | 0.44
102 | ФССЦ-04.3.01.09-0016 | Раствор готовый кладочный цементный марки: 200 | м3 | 0.1484
103 | ФЕР11-01-027-06 | Устройство покрытий на растворе из сухой смеси с приготовлением раствора в построечных условиях из плиток: гладких неглазурованных керамических для полов одноцветных | 100 м2 | 0.0485
ЗП
ЭМ
в т.ч. ЗПМ
МР
|  | НР от ФОТ | % | 123
|  | СП от ФОТ | % | 75
|  | ЗТР | чел.-ч | 119.78
104 | ФЕР15-04-006-03 | Покрытие поверхностей грунтовкой глубокого проникновения: за 1 раз стен | 100 м2 | 0.1714
ЗП
ЭМ
в т.ч. ЗПМ
МР
|  | НР от ФОТ | % | 105
|  | СП от ФОТ | % | 55
|  | ЗТР | чел.-ч | 4.65
105 | ФССЦ-14.3.01.03-0001 | Состав грунтовочный ЛАЭС "Грунтовка глубокого проникновения" | кг | 2.2
106 | ФЕР15-02-016-03 | Штукатурка поверхностей внутри здания цементно-известковым или цементным раствором по камню и бетону: улучшенная стен | 100 м2 | 0.1714
ЗП
ЭМ
в т.ч. ЗПМ
МР
|  | НР от ФОТ | % | 105
|  | СП от ФОТ | % | 55
|  | ЗТР | чел.-ч | 74
107 | ФССЦ-04.3.02.13-0103 | Смесь сухая штукатурная цементно-песчаная "БИРСС 11" (марка М150), бездобавочная | т | 0.46472
108 | ФЕР15-04-005-03 | Окраска поливинилацетатными водоэмульсионными составами улучшенная: по штукатурке стен | 100 м2 | 0.1714
ЗП
ЭМ
в т.ч. ЗПМ
МР
|  | НР от ФОТ | % | 105
|  | СП от ФОТ | % | 55
|  | ЗТР | чел.-ч | 39
109 | ФССЦ-14.3.02.01-0219 | Краска водоэмульсионная ВЭАК-1180 | т | 0.0108
110 | ФЕР15-04-006-01 | Покрытие поверхностей грунтовкой глубокого проникновения: за 1 раз потолков | 100 м2 | 0.0485
ЗП
ЭМ
в т.ч. ЗПМ
МР
|  | НР от ФОТ | % | 105
|  | СП от ФОТ | % | 55
|  | ЗТР | чел.-ч | 5.68
111 | ФССЦ-14.3.01.03-0001 | Состав грунтовочный ЛАЭС "Грунтовка глубокого проникновения" | кг | 0.6
112 | ФЕР15-02-016-04 | Штукатурка поверхностей внутри здания цементно-известковым или цементным раствором по камню и бетону: улучшенная потолков | 100 м2 | 0.0485
ЗП
ЭМ
в т.ч. ЗПМ
МР
|  | НР от ФОТ | % | 105
|  | СП от ФОТ | % | 55
|  | ЗТР | чел.-ч | 75
113 | ФССЦ-04.3.02.13-0103 | Смесь сухая штукатурная цементно-песчаная "БИРСС 11" (марка М150), бездобавочная | т | 0.135
114 | ФЕР15-04-005-04 | Окраска поливинилацетатными водоэмульсионными составами улучшенная: по штукатурке потолков | 100 м2 | 0.0485
ЗП
ЭМ
в т.ч. ЗПМ
МР
|  | НР от ФОТ | % | 105
|  | СП от ФОТ | % | 55
|  | ЗТР | чел.-ч | 49
115 | ФССЦ-14.3.02.01-0219 | Краска водоэмульсионная ВЭАК-1180 | т | 0.0033
116 | ФЕРр69-12-1 | Приготовление растворов вручную цементных | м3 | 0.4136
ЗП
ЭМ
в т.ч. ЗПМ
МР
|  | НР от ФОТ | % | 105
|  | СП от ФОТ | % | 55
|  | ЗТР | чел.-ч | 3.15
Раздел 4. Комната № 4
117 | ФЕР46-02-009-02 | Отбивка штукатурки с поверхностей: стен и потолков кирпичных | 100 м2 | 0.2593
ЗП
ЭМ
в т.ч. ЗПМ
МР
|  | НР от ФОТ | % | 110
|  | СП от ФОТ | % | 70
|  | ЗТР | чел.-ч | 22.82
118 | ФЕРр57-2-4 | Разборка покрытий полов цементных (стяжка ц/п толщ. 50 мм) | 100 м2 | 0.0484
ЗП
ЭМ
в т.ч. ЗПМ
МР
|  | НР от ФОТ | % | 80
|  | СП от ФОТ | % | 68
|  | ЗТР | чел.-ч | 111.2
119 | ФЕРр57-2-3 | Разборка покрытий полов из керамических плиток | 100 м2 | 0.0484
ЗП
ЭМ
в т.ч. ЗПМ
МР
|  | НР от ФОТ | % | 80
|  | СП от ФОТ | % | 68
|  | ЗТР | чел.-ч | 69.87
120 | ФЕРр63-7-5 | Разборка облицовки стен из керамических глазурованных плиток | 100 м2 | 0.2109
ЗП
ЭМ
в т.ч. ЗПМ
МР
|  | НР от ФОТ | % | 77
|  | СП от ФОТ | % | 50
|  | ЗТР | чел.-ч | 74.3
121 | ФЕРр65-6-14 | Смена унитазов | 100 шт | 0.01
ЗП
ЭМ
в т.ч. ЗПМ
МР
|  | НР от ФОТ | % | 103
|  | СП от ФОТ | % | 60
|  | ЗТР | чел.-ч | 354.7
122 | ФССЦ-18.2.01.06-0021 | Унитазы напольные керамические шамотированные | компл | 1
123 | ФЕРр65-6-24 | Смена умывальников | 100 шт | 0.01
ЗП
ЭМ
в т.ч. ЗПМ
МР
|  | НР от ФОТ | % | 103
|  | СП от ФОТ | % | 60
|  | ЗТР | чел.-ч | 212
124 | ФССЦ-18.2.01.05-0066 | Умывальники полуфарфоровые и фарфоровые с кронштейнами, сифоном бутылочным латунным и выпуском,: полукруглые со скрытыми установочными поверхностями без спинки, размером 550х420х150 мм | компл | 1
125 | ФЕРр65-5-7 | Смена смесителей без душевой сетки | 100 шт | 0.01
ЗП
ЭМ
в т.ч. ЗПМ
МР
|  | НР от ФОТ | % | 103
|  | СП от ФОТ | % | 60
|  | ЗТР | чел.-ч | 145.23
126 | ФССЦ-18.1.10.10-0044 | Смесители для умывальников: СМ-УМ-ОРА с поворотным корпусом, одной рукояткой, с аэратором | компл | 1
127 | ФЕРр65-7-1 | Смена внутренних трубопроводов из чугунных канализационных труб диаметром до 50 мм | 100 м | 0.04
ЗП
ЭМ
в т.ч. ЗПМ
МР
|  | НР от ФОТ | % | 103
|  | СП от ФОТ | % | 60
|  | ЗТР | чел.-ч | 216
128 | ФССЦ-18.2.07.02-0001 | Узлы укрупненные монтажные (трубопроводы) из чугунных канализационных труб и фасонных частей к ним диаметром: 50 мм | м | 3.992
129 | ФЕРр65-1-1 | Разборка трубопроводов из водогазопроводных труб диаметром до 32 мм | 100 м | 0.06
ЗП
ЭМ
в т.ч. ЗПМ
МР
|  | НР от ФОТ | % | 74
|  | СП от ФОТ | % | 50
|  | ЗТР | чел.-ч | 34.66
130 | ФЕРр67-8-1 | Смена светильников с лампами накаливания | 100 шт | 0.01
ЗП
ЭМ
в т.ч. ЗПМ
МР
|  | НР от ФОТ | % | 85
|  | СП от ФОТ | % | 65
|  | ЗТР | чел.-ч | 89.1
131 | ФССЦ-20.3.03.04-0052 | Светильник ЛПО 02-2х40 | шт | 1
132 | ФЕРр67-9-1 | Смена выключателей | 100 шт | 0.01
ЗП
ЭМ
в т.ч. ЗПМ
МР
|  | НР от ФОТ | % | 85
|  | СП от ФОТ | % | 65
|  | ЗТР | чел.-ч | 24.1
133 | ФССЦ-20.4.01.02-0021 | Выключатель одноклавишный для скрытой проводки | 10 шт | 0.1
134 | ФЕРр67-1-1 | Демонтаж скрытой электропроводки | 100 м | 0.08
ЗП
ЭМ
в т.ч. ЗПМ
МР
|  | НР от ФОТ | % | 85
|  | СП от ФОТ | % | 65
|  | ЗТР | чел.-ч | 2.54
135 | ФССЦпг-01-01-01-041 | Погрузо-разгрузочные работы при автомобильных перевозках: Погрузка мусора строительного с погрузкой вручную | 1 т груза | 3.89
ЗП
ЭМ
в т.ч. ЗПМ
МР
|  | НР от | % | 0
|  | СП от | % | 0
136 | Цена поставщика | Вывоз и утилизация | т | 3.89
137 | ФЕРм08-02-412-02 | Затягивание провода в проложенные трубы и металлические рукава первого одножильного или многожильного в общей оплетке, суммарное сечение: до 6 мм2 | 100 м | 0.08
ЗП
ЭМ
в т.ч. ЗПМ
МР
|  | НР от ФОТ | % | 95
|  | СП от ФОТ | % | 65
|  | ЗТР | чел.-ч | 5.39
138 | ФССЦ-21.1.06.09-0151 | Кабель силовой с медными жилами с поливинилхлоридной изоляцией и оболочкой, не распространяющий горение, с низким дымо- и газовыделением марки: ВВГнг-LS, с числом жил - 3 и сечением 1,5 мм2 | 1000 м | 0.00816
139 | ФЕРм08-02-409-09 | Труба гофрированная ПВХ для защиты проводов и кабелей по установленным конструкциям, по стенам, колоннам, потолкам, основанию пола | 100 м | 0.08
ЗП
ЭМ
в т.ч. ЗПМ
МР
|  | НР от ФОТ | % | 95
|  | СП от ФОТ | % | 65
|  | ЗТР | чел.-ч | 15.2
140 | ФССЦ-24.3.01.02-0022 | Трубы гибкие гофрированные легкие из самозатухающего ПВХ (IP55) серии FL, с зондом, диаметром: 20 мм | 10 м | 0.816
141 | ФССЦ-23.8.03.02-0002 | Клипса для крепежа гофротрубы, диаметром: 20 мм | 10 шт | 1.6
142 | ФЕР16-02-002-02 | Прокладка трубопроводов водоснабжения из стальных водогазопроводных оцинкованных труб диаметром: 20 мм | 100 м | 0.06
ЗП
ЭМ
в т.ч. ЗПМ
МР
|  | НР от ФОТ | % | 128
|  | СП от ФОТ | % | 83
|  | ЗТР | чел.-ч | 33.7
143 | ФССЦ-24.1.02.01-0115 | Хомуты для крепления: трубопроводов Фузиотерм, диаметром 25 мм | 10 шт | 0.6
144 | ФССЦ-18.1.09.06-1030 | Кран шаровый муфтовый для воды, номинальный диаметр 20 мм, тип в/в | шт | 2
145 | ФССЦ-18.5.13.01-0002 | Узлы укрупненные монтажные (трубопроводы) из стальных водогазопроводных : неоцинкованных труб с гильзами для систем отопления диаметром 20 мм | м | 6
146 | ФЕР06-03-004-12 | Армирование подстилающих слоев и набетонок | т | 0.008518
ЗП
ЭМ
в т.ч. ЗПМ
МР
|  | НР от ФОТ | % | 105
|  | СП от ФОТ | % | 65
|  | ЗТР | чел.-ч | 11.6
147 | ФССЦ-08.1.02.17-0091 | Сетка сварная из арматурной проволоки диаметром: 4,0 мм, без покрытия, 100х100 мм | м2 | 5.324
148 | ФЕР15-04-006-03 | Покрытие поверхностей грунтовкой глубокого проникновения: за 1 раз стен (прим. полы) | 100 м2 | 0.0484
ЗП
ЭМ
в т.ч. ЗПМ
МР
|  | НР от ФОТ | % | 105
|  | СП от ФОТ | % | 55
|  | ЗТР | чел.-ч | 4.65
149 | ФССЦ-14.3.01.03-0001 | Состав грунтовочный ЛАЭС "Грунтовка глубокого проникновения" | кг | 0.6
150 | ФЕР11-01-011-01 | Устройство стяжек: цементных толщиной 20 мм (50 мм) | 100 м2 | 0.0484
ЗП
ЭМ
в т.ч. ЗПМ
МР
|  | НР от ФОТ | % | 123
|  | СП от ФОТ | % | 75
|  | ЗТР | чел.-ч | 35.6
151 | ФССЦ-04.3.01.09-0016 | Раствор готовый кладочный цементный марки: 200 | м3 | 0.0987
152 | ФЕР11-01-011-02 | Устройство стяжек: на каждые 5 мм изменения толщины стяжки добавлять или исключать к расценке 11-01-011-01 | 100 м2 | 0.0484
ЗП
ЭМ
в т.ч. ЗПМ
МР
|  | НР от ФОТ | % | 123
|  | СП от ФОТ | % | 75
|  | ЗТР | чел.-ч | 0.44
153 | ФССЦ-04.3.01.09-0016 | Раствор готовый кладочный цементный марки: 200 | м3 | 0.1481
154 | ФЕР11-01-027-06 | Устройство покрытий на растворе из сухой смеси с приготовлением раствора в построечных условиях из плиток: гладких неглазурованных керамических для полов одноцветных | 100 м2 | 0.0484
ЗП
ЭМ
в т.ч. ЗПМ
МР
|  | НР от ФОТ | % | 123
|  | СП от ФОТ | % | 75
|  | ЗТР | чел.-ч | 119.78
155 | ФЕР15-04-006-03 | Покрытие поверхностей грунтовкой глубокого проникновения: за 1 раз стен | 100 м2 | 0.2109
ЗП
ЭМ
в т.ч. ЗПМ
МР
|  | НР от ФОТ | % | 105
|  | СП от ФОТ | % | 55
|  | ЗТР | чел.-ч | 4.65
156 | ФССЦ-14.3.01.03-0001 | Состав грунтовочный ЛАЭС "Грунтовка глубокого проникновения" | кг | 2.7
157 | ФЕР15-02-016-03 | Штукатурка поверхностей внутри здания цементно-известковым или цементным раствором по камню и бетону: улучшенная стен | 100 м2 | 0.2109
ЗП
ЭМ
в т.ч. ЗПМ
МР
|  | НР от ФОТ | % | 105
|  | СП от ФОТ | % | 55
|  | ЗТР | чел.-ч | 74
158 | ФССЦ-04.3.02.13-0103 | Смесь сухая штукатурная цементно-песчаная "БИРСС 11" (марка М150), бездобавочная | т | 0.57188
159 | ФЕР15-01-019-05 | Гладкая облицовка стен, столбов, пилястр и откосов (без карнизных, плинтусных и угловых плиток) без установки плиток туалетного гарнитура на клее из сухих смесей: по кирпичу и бетону | 100 м2 | 0.2109
ЗП
ЭМ
в т.ч. ЗПМ
МР
|  | НР от ФОТ | % | 105
|  | СП от ФОТ | % | 55
|  | ЗТР | чел.-ч | 115.26
160 | ФССЦ-04.3.02.09-0102 | Затирка «Старатели» (разной цветности) | т | 0.0105
161 | ФССЦ-06.2.01.02-0014 | Плитка керамическая глазурованная для внутренней облицовки стен гладкая, цветная однотонная с завалом | м2 | 21.09
162 | ФССЦ-14.1.06.02-0002 | Клей для плитки "Атлас Плюс" (сухая смесь) | т | 0.0791
163 | ФЕР15-04-006-01 | Покрытие поверхностей грунтовкой глубокого проникновения: за 1 раз потолков | 100 м2 | 0.0484
ЗП
ЭМ
в т.ч. ЗПМ
МР
|  | НР от ФОТ | % | 105
|  | СП от ФОТ | % | 55
|  | ЗТР | чел.-ч | 5.68
164 | ФССЦ-14.3.01.03-0001 | Состав грунтовочный ЛАЭС "Грунтовка глубокого проникновения" | кг | 0.6
165 | ФЕР15-02-016-04 | Штукатурка поверхностей внутри здания цементно-известковым или цементным раствором по камню и бетону: улучшенная потолков | 100 м2 | 0.0484
ЗП
ЭМ
в т.ч. ЗПМ
МР
|  | НР от ФОТ | % | 105
|  | СП от ФОТ | % | 55
|  | ЗТР | чел.-ч | 75
166 | ФССЦ-04.3.02.13-0103 | Смесь сухая штукатурная цементно-песчаная "БИРСС 11" (марка М150), бездобавочная | т | 0.1347
167 | ФЕР15-04-005-04 | Окраска поливинилацетатными водоэмульсионными составами улучшенная: по штукатурке потолков | 100 м2 | 0.0484
ЗП
ЭМ
в т.ч. ЗПМ
МР
|  | НР от ФОТ | % | 105
|  | СП от ФОТ | % | 55
|  | ЗТР | чел.-ч | 49
168 | ФССЦ-14.3.02.01-0219 | Краска водоэмульсионная ВЭАК-1180 | т | 0.0033
169 | ФЕРр69-12-1 | Приготовление растворов вручную цементных | м3 | 0.4873
ЗП
ЭМ
в т.ч. ЗПМ
МР
|  | НР от ФОТ | % | 105
|  | СП от ФОТ | % | 55
|  | ЗТР | чел.-ч | 3.15
Раздел 5. Комната № 5
170 | ФЕР46-02-009-02 | Отбивка штукатурки с поверхностей: стен и потолков кирпичных | 100 м2 | 0.4101
ЗП
ЭМ
в т.ч. ЗПМ
МР
|  | НР от ФОТ | % | 110
|  | СП от ФОТ | % | 70
|  | ЗТР | чел.-ч | 22.82
171 | ФЕРр57-2-4 | Разборка покрытий полов цементных (стяжка ц/п толщ. 50 мм) | 100 м2 | 0.0978
ЗП
ЭМ
в т.ч. ЗПМ
МР
|  | НР от ФОТ | % | 80
|  | СП от ФОТ | % | 68
|  | ЗТР | чел.-ч | 111.2
172 | ФЕРр57-2-3 | Разборка покрытий полов из керамических плиток | 100 м2 | 0.0978
ЗП
ЭМ
в т.ч. ЗПМ
МР
|  | НР от ФОТ | % | 80
|  | СП от ФОТ | % | 68
|  | ЗТР | чел.-ч | 69.87
173 | ФЕРр63-7-5 | Разборка облицовки стен из керамических глазурованных плиток | 100 м2 | 0.3123
ЗП
ЭМ
в т.ч. ЗПМ
МР
|  | НР от ФОТ | % | 77
|  | СП от ФОТ | % | 50
|  | ЗТР | чел.-ч | 74.3
174 | ФЕРр65-1-1 | Разборка трубопроводов из водогазопроводных труб диаметром до 32 мм | 100 м | 0.32
ЗП
ЭМ
в т.ч. ЗПМ
МР
|  | НР от ФОТ | % | 74
|  | СП от ФОТ | % | 50
|  | ЗТР | чел.-ч | 34.66
175 | ФЕРр65-7-1 | Смена внутренних трубопроводов из чугунных канализационных труб диаметром до 50 мм | 100 м | 0.06
ЗП
ЭМ
в т.ч. ЗПМ
МР
|  | НР от ФОТ | % | 103
|  | СП от ФОТ | % | 60
|  | ЗТР | чел.-ч | 216
176 | ФССЦ-18.2.07.02-0001 | Узлы укрупненные монтажные (трубопроводы) из чугунных канализационных труб и фасонных частей к ним диаметром: 50 мм | м | 5.988
177 | ФЕРр65-6-1 | Смена трапов диаметром до 50 мм | 100 шт | 0.02
ЗП
ЭМ
в т.ч. ЗПМ
МР
|  | НР от ФОТ | % | 103
|  | СП от ФОТ | % | 60
|  | ЗТР | чел.-ч | 96
178 | ФССЦ-18.2.06.10-0003 | Трап канализационный HL510N с горизонтальным выпуском и решёткой в подрамнике размером 123х123 мм, высотой гидрозатвора 50 мм, диаметром 50 мм | компл | 2
179 | ФЕРр65-5-6 | Смена смесителей с душевой сеткой (душ) | 100 шт | 0.04
ЗП
ЭМ
в т.ч. ЗПМ
МР
|  | НР от ФОТ | % | 103
|  | СП от ФОТ | % | 60
|  | ЗТР | чел.-ч | 194
180 | ФССЦ-18.1.10.10-0032 | Смесители для душевых установок: СМ-Д-ШЛ с душевой сеткой на гибком шланге | компл | 4
181 | ФЕР46-04-006-03 | Разборка деревянных перегородок: чистых щитовых дощатых (применительно перегородки в душевой) | 100 м2 | 0.132
ЗП
ЭМ
в т.ч. ЗПМ
МР
|  | НР от ФОТ | % | 110
|  | СП от ФОТ | % | 70
|  | ЗТР | чел.-ч | 29.3
182 | ФЕРр67-8-1 | Смена светильников с лампами накаливания | 100 шт | 0.03
ЗП
ЭМ
в т.ч. ЗПМ
МР
|  | НР от ФОТ | % | 85
|  | СП от ФОТ | % | 65
|  | ЗТР | чел.-ч | 89.1
183 | ФССЦ-20.3.03.04-0052 | Светильник ЛПО 02-2х40 (применительно низковольтный светильник) | шт | 3
184 | ФЕРр67-9-1 | Смена выключателей | 100 шт | 0.01
ЗП
ЭМ
в т.ч. ЗПМ
МР
|  | НР от ФОТ | % | 85
|  | СП от ФОТ | % | 65
|  | ЗТР | чел.-ч | 24.1
185 | ФССЦ-20.4.01.02-0021 | Выключатель одноклавишный для скрытой проводки | 10 шт | 0.1
186 | ФЕРр67-1-1 | Демонтаж скрытой электропроводки | 100 м | 0.36
ЗП
ЭМ
в т.ч. ЗПМ
МР
|  | НР от ФОТ | % | 85
|  | СП от ФОТ | % | 65
|  | ЗТР | чел.-ч | 2.54
187 | ФССЦпг-01-01-01-041 | Погрузо-разгрузочные работы при автомобильных перевозках: Погрузка мусора строительного с погрузкой вручную | 1 т груза | 5.72
ЗП
ЭМ
в т.ч. ЗПМ
МР
|  | НР от | % | 0
|  | СП от | % | 0
188 | Цена поставщика | Вывоз и утилизация | т | 5.72
189 | ФЕРм08-02-412-02 | Затягивание провода в проложенные трубы и металлические рукава первого одножильного или многожильного в общей оплетке, суммарное сечение: до 6 мм2 | 100 м | 0.36
ЗП
ЭМ
в т.ч. ЗПМ
МР
|  | НР от ФОТ | % | 95
|  | СП от ФОТ | % | 65
|  | ЗТР | чел.-ч | 5.39
190 | ФССЦ-21.1.06.09-0151 | Кабель силовой с медными жилами с поливинилхлоридной изоляцией и оболочкой, не распространяющий горение, с низким дымо- и газовыделением марки: ВВГнг-LS, с числом жил - 3 и сечением 1,5 мм2 | 1000 м | 0.03672
191 | ФЕРм08-02-409-09 | Труба гофрированная ПВХ для защиты проводов и кабелей по установленным конструкциям, по стенам, колоннам, потолкам, основанию пола | 100 м | 0.36
ЗП
ЭМ
в т.ч. ЗПМ
МР
|  | НР от ФОТ | % | 95
|  | СП от ФОТ | % | 65
|  | ЗТР | чел.-ч | 15.2
192 | ФССЦ-24.3.01.02-0022 | Трубы гибкие гофрированные легкие из самозатухающего ПВХ (IP55) серии FL, с зондом, диаметром: 20 мм | 10 м | 3.672
193 | ФССЦ-23.8.03.02-0002 | Клипса для крепежа гофротрубы, диаметром: 20 мм | 10 шт | 7.2
194 | ФЕР16-02-002-02 | Прокладка трубопроводов водоснабжения из стальных водогазопроводных оцинкованных труб диаметром: 20 мм | 100 м | 0.21
ЗП
ЭМ
в т.ч. ЗПМ
МР
|  | НР от ФОТ | % | 128
|  | СП от ФОТ | % | 83
|  | ЗТР | чел.-ч | 33.7
195 | ФССЦ-24.1.02.01-0115 | Хомуты для крепления: трубопроводов Фузиотерм, диаметром 25 мм | 10 шт | 2.1
196 | ФССЦ-18.1.09.06-1030 | Кран шаровый муфтовый для воды, номинальный диаметр 20 мм, тип в/в | шт | 2
197 | ФССЦ-18.5.13.01-0002 | Узлы укрупненные монтажные (трубопроводы) из стальных водогазопроводных : неоцинкованных труб с гильзами для систем отопления диаметром 20 мм | м | 21
198 | ФЕР06-03-004-12 | Армирование подстилающих слоев и набетонок | т | 0.017213
ЗП
ЭМ
в т.ч. ЗПМ
МР
|  | НР от ФОТ | % | 105
|  | СП от ФОТ | % | 65
|  | ЗТР | чел.-ч | 11.6
199 | ФССЦ-08.1.02.17-0091 | Сетка сварная из арматурной проволоки диаметром: 4,0 мм, без покрытия, 100х100 мм | м2 | 10.758
200 | ФЕР15-04-006-03 | Покрытие поверхностей грунтовкой глубокого проникновения: за 1 раз стен (прим. полы) | 100 м2 | 0.0978
ЗП
ЭМ
в т.ч. ЗПМ
МР
|  | НР от ФОТ | % | 105
|  | СП от ФОТ | % | 55
|  | ЗТР | чел.-ч | 4.65
201 | ФССЦ-14.3.01.03-0001 | Состав грунтовочный ЛАЭС "Грунтовка глубокого проникновения" | кг | 1.3
202 | ФЕР11-01-011-01 | Устройство стяжек: цементных толщиной 20 мм (50 мм) | 100 м2 | 0.0978
ЗП
ЭМ
в т.ч. ЗПМ
МР
|  | НР от ФОТ | % | 123
|  | СП от ФОТ | % | 75
|  | ЗТР | чел.-ч | 35.6
203 | ФССЦ-04.3.01.09-0016 | Раствор готовый кладочный цементный марки: 200 | м3 | 0.1995
204 | ФЕР11-01-011-02 | Устройство стяжек: на каждые 5 мм изменения толщины стяжки добавлять или исключать к расценке 11-01-011-01 | 100 м2 | 0.0978
ЗП
ЭМ
в т.ч. ЗПМ
МР
|  | НР от ФОТ | % | 123
|  | СП от ФОТ | % | 75
|  | ЗТР | чел.-ч | 0.44
205 | ФССЦ-04.3.01.09-0016 | Раствор готовый кладочный цементный марки: 200 | м3 | 0.2993
206 | ФЕР11-01-027-06 | Устройство покрытий на растворе из сухой смеси с приготовлением раствора в построечных условиях из плиток: гладких неглазурованных керамических для полов одноцветных | 100 м2 | 0.0978
ЗП
ЭМ
в т.ч. ЗПМ
МР
|  | НР от ФОТ | % | 123
|  | СП от ФОТ | % | 75
|  | ЗТР | чел.-ч | 119.78
207 | ФЕР15-04-006-03 | Покрытие поверхностей грунтовкой глубокого проникновения: за 1 раз стен | 100 м2 | 0.3123
ЗП
ЭМ
в т.ч. ЗПМ
МР
|  | НР от ФОТ | % | 105
|  | СП от ФОТ | % | 55
|  | ЗТР | чел.-ч | 4.65
208 | ФССЦ-14.3.01.03-0001 | Состав грунтовочный ЛАЭС "Грунтовка глубокого проникновения" | кг | 4.1
209 | ФЕР15-02-016-03 | Штукатурка поверхностей внутри здания цементно-известковым или цементным раствором по камню и бетону: улучшенная стен | 100 м2 | 0.3123
ЗП
ЭМ
в т.ч. ЗПМ
МР
|  | НР от ФОТ | % | 105
|  | СП от ФОТ | % | 55
|  | ЗТР | чел.-ч | 74
210 | ФССЦ-04.3.02.13-0103 | Смесь сухая штукатурная цементно-песчаная "БИРСС 11" (марка М150), бездобавочная | т | 0.8468
211 | ФЕР15-01-019-05 | Гладкая облицовка стен, столбов, пилястр и откосов (без карнизных, плинтусных и угловых плиток) без установки плиток туалетного гарнитура на клее из сухих смесей: по кирпичу и бетону | 100 м2 | 0.3123
ЗП
ЭМ
в т.ч. ЗПМ
МР
|  | НР от ФОТ | % | 105
|  | СП от ФОТ | % | 55
|  | ЗТР | чел.-ч | 115.26
212 | ФССЦ-04.3.02.09-0102 | Затирка «Старатели» (разной цветности) | т | 0.0156
213 | ФССЦ-06.2.01.02-0014 | Плитка керамическая глазурованная для внутренней облицовки стен гладкая, цветная однотонная с завалом | м2 | 31.23
214 | ФССЦ-14.1.06.02-0002 | Клей для плитки "Атлас Плюс" (сухая смесь) | т | 0.1171
215 | ФЕР15-04-006-01 | Покрытие поверхностей грунтовкой глубокого проникновения: за 1 раз потолков | 100 м2 | 0.0978
ЗП
ЭМ
в т.ч. ЗПМ
МР
|  | НР от ФОТ | % | 105
|  | СП от ФОТ | % | 55
|  | ЗТР | чел.-ч | 5.68
216 | ФССЦ-14.3.01.03-0001 | Состав грунтовочный ЛАЭС "Грунтовка глубокого проникновения" | кг | 1.3
217 | ФЕР15-02-016-04 | Штукатурка поверхностей внутри здания цементно-известковым или цементным раствором по камню и бетону: улучшенная потолков | 100 м2 | 0.0978
ЗП
ЭМ
в т.ч. ЗПМ
МР
|  | НР от ФОТ | % | 105
|  | СП от ФОТ | % | 55
|  | ЗТР | чел.-ч | 75
218 | ФССЦ-04.3.02.13-0103 | Смесь сухая штукатурная цементно-песчаная "БИРСС 11" (марка М150), бездобавочная | т | 0.27231
219 | ФЕР15-04-005-04 | Окраска поливинилацетатными водоэмульсионными составами улучшенная: по штукатурке потолков | 100 м2 | 0.0815
ЗП
ЭМ
в т.ч. ЗПМ
МР
|  | НР от ФОТ | % | 105
|  | СП от ФОТ | % | 55
|  | ЗТР | чел.-ч | 49
220 | ФССЦ-14.3.02.01-0219 | Краска водоэмульсионная ВЭАК-1180 | т | 0.0056
221 | ФЕР10-01-015-01 | Устройство перегородок каркасно-филенчатых в санузлах | 100 м2 | 0.132
ЗП
ЭМ
в т.ч. ЗПМ
МР
|  | НР от ФОТ | % | 118
|  | СП от ФОТ | % | 63
|  | ЗТР | чел.-ч | 88.9
222 | ФССЦ-11.3.03.19-0322 | Панель из поликарбоната, монолитная, цветная, толщина 4,0 мм | м2 | 13.2
223 | ФЕР17-01-002-04 | Установка гарнитуры туалетной: вешалок, подстаканников, поручней для ванн и т.д. | 10 шт | 0.4
ЗП
ЭМ
в т.ч. ЗПМ
МР
|  | НР от ФОТ | % | 128
|  | СП от ФОТ | % | 83
|  | ЗТР | чел.-ч | 2.8
224 | ФССЦ-18.2.06.07-0011 | Штанга душевая длиной до 1 м | шт | 4
225 | ФЕРр69-12-1 | Приготовление растворов вручную цементных | м3 | 0.7718
ЗП
ЭМ
в т.ч. ЗПМ
МР
|  | НР от ФОТ | % | 105
|  | СП от ФОТ | % | 55
|  | ЗТР | чел.-ч | 3.15
Раздел 6. Комната № 6
226 | ФЕР46-02-009-02 | Отбивка штукатурки с поверхностей: стен и потолков кирпичных | 100 м2 | 0.2677
ЗП
ЭМ
в т.ч. ЗПМ
МР
|  | НР от ФОТ | % | 110
|  | СП от ФОТ | % | 70
|  | ЗТР | чел.-ч | 22.82
227 | ФЕРр57-2-4 | Разборка покрытий полов цементных (стяжка ц/п толщ. 50 мм) | 100 м2 | 0.0576
ЗП
ЭМ
в т.ч. ЗПМ
МР
|  | НР от ФОТ | % | 80
|  | СП от ФОТ | % | 68
|  | ЗТР | чел.-ч | 111.2
228 | ФЕРр57-2-3 | Разборка покрытий полов из керамических плиток | 100 м2 | 0.0576
ЗП
ЭМ
в т.ч. ЗПМ
МР
|  | НР от ФОТ | % | 80
|  | СП от ФОТ | % | 68
|  | ЗТР | чел.-ч | 69.87
229 | ФЕРр63-7-5 | Разборка облицовки стен из керамических глазурованных плиток | 100 м2 | 0.2101
ЗП
ЭМ
в т.ч. ЗПМ
МР
|  | НР от ФОТ | % | 77
|  | СП от ФОТ | % | 50
|  | ЗТР | чел.-ч | 74.3
230 | ФЕРр67-8-1 | Смена светильников с лампами накаливания | 100 шт | 0.02
ЗП
ЭМ
в т.ч. ЗПМ
МР
|  | НР от ФОТ | % | 85
|  | СП от ФОТ | % | 65
|  | ЗТР | чел.-ч | 89.1
231 | ФССЦ-20.3.03.04-0052 | Светильник ЛПО 02-2х40 | шт | 2
232 | ФЕРр67-9-1 | Смена выключателей | 100 шт | 0.02
ЗП
ЭМ
в т.ч. ЗПМ
МР
|  | НР от ФОТ | % | 85
|  | СП от ФОТ | % | 65
|  | ЗТР | чел.-ч | 24.1
233 | ФССЦ-20.4.01.02-0021 | Выключатель одноклавишный для скрытой проводки | 10 шт | 0.2
234 | ФЕРр67-1-1 | Демонтаж скрытой электропроводки | 100 м | 0.14
ЗП
ЭМ
в т.ч. ЗПМ
МР
|  | НР от ФОТ | % | 85
|  | СП от ФОТ | % | 65
|  | ЗТР | чел.-ч | 2.54
235 | ФЕРр65-30-2 | Разборка воздуховодов из листовой стали толщиной до 0,9 мм диаметром/периметром до 320 мм /1000 мм | 100 м2 | 0.032
ЗП
ЭМ
в т.ч. ЗПМ
МР
|  | НР от ФОТ | % | 74
|  | СП от ФОТ | % | 50
|  | ЗТР | чел.-ч | 29
236 | ФССЦпг-01-01-01-041 | Погрузо-разгрузочные работы при автомобильных перевозках: Погрузка мусора строительного с погрузкой вручную | 1 т груза | 3.7
ЗП
ЭМ
в т.ч. ЗПМ
МР
|  | НР от | % | 0
|  | СП от | % | 0
237 | Цена поставщика | Вывоз и утилизация | т | 3.7
238 | ФЕРр62-32-2 | Окраска масляными составами ранее окрашенных поверхностей труб стальных за 2 раза | 100 м2 | 0.025
ЗП
ЭМ
в т.ч. ЗПМ
МР
|  | НР от ФОТ | % | 80
|  | СП от ФОТ | % | 50
|  | ЗТР | чел.-ч | 74.1
239 | ФССЦ-14.4.02.04-0101 | Краски для внутренних работ масляные готовые к применению МА-15 БИО | т | 0.0004
240 | ФЕРм08-02-412-02 | Затягивание провода в проложенные трубы и металлические рукава первого одножильного или многожильного в общей оплетке, суммарное сечение: до 6 мм2 | 100 м | 0.14
ЗП
ЭМ
в т.ч. ЗПМ
МР
|  | НР от ФОТ | % | 95
|  | СП от ФОТ | % | 65
|  | ЗТР | чел.-ч | 5.39
241 | ФССЦ-21.1.06.09-0151 | Кабель силовой с медными жилами с поливинилхлоридной изоляцией и оболочкой, не распространяющий горение, с низким дымо- и газовыделением марки: ВВГнг-LS, с числом жил - 3 и сечением 1,5 мм2 | 1000 м | 0.01428
242 | ФЕРм08-02-409-09 | Труба гофрированная ПВХ для защиты проводов и кабелей по установленным конструкциям, по стенам, колоннам, потолкам, основанию пола | 100 м | 0.14
ЗП
ЭМ
в т.ч. ЗПМ
МР
|  | НР от ФОТ | % | 95
|  | СП от ФОТ | % | 65
|  | ЗТР | чел.-ч | 15.2
243 | ФССЦ-24.3.01.02-0022 | Трубы гибкие гофрированные легкие из самозатухающего ПВХ (IP55) серии FL, с зондом, диаметром: 20 мм | 10 м | 1.428
244 | ФССЦ-23.8.03.02-0002 | Клипса для крепежа гофротрубы, диаметром: 20 мм | 10 шт | 2.8
245 | ФЕР06-03-004-12 | Армирование подстилающих слоев и набетонок | т | 0.010138
ЗП
ЭМ
в т.ч. ЗПМ
МР
|  | НР от ФОТ | % | 105
|  | СП от ФОТ | % | 65
|  | ЗТР | чел.-ч | 11.6
246 | ФССЦ-08.1.02.17-0091 | Сетка сварная из арматурной проволоки диаметром: 4,0 мм, без покрытия, 100х100 мм | м2 | 6.336
247 | ФЕР15-04-006-03 | Покрытие поверхностей грунтовкой глубокого проникновения: за 1 раз стен (прим. полы) | 100 м2 | 0.0576
ЗП
ЭМ
в т.ч. ЗПМ
МР
|  | НР от ФОТ | % | 105
|  | СП от ФОТ | % | 55
|  | ЗТР | чел.-ч | 4.65
248 | ФССЦ-14.3.01.03-0001 | Состав грунтовочный ЛАЭС "Грунтовка глубокого проникновения" | кг | 0.7
249 | ФЕР11-01-011-01 | Устройство стяжек: цементных толщиной 20 мм (50 мм) | 100 м2 | 0.0576
ЗП
ЭМ
в т.ч. ЗПМ
МР
|  | НР от ФОТ | % | 123
|  | СП от ФОТ | % | 75
|  | ЗТР | чел.-ч | 35.6
250 | ФССЦ-04.3.01.09-0016 | Раствор готовый кладочный цементный марки: 200 | м3 | 0.1175
251 | ФЕР11-01-011-02 | Устройство стяжек: на каждые 5 мм изменения толщины стяжки добавлять или исключать к расценке 11-01-011-01 | 100 м2 | 0.0576
ЗП
ЭМ
в т.ч. ЗПМ
МР
|  | НР от ФОТ | % | 123
|  | СП от ФОТ | % | 75
|  | ЗТР | чел.-ч | 0.44
252 | ФССЦ-04.3.01.09-0016 | Раствор готовый кладочный цементный марки: 200 | м3 | 0.1763
253 | ФЕР11-01-027-06 | Устройство покрытий на растворе из сухой смеси с приготовлением раствора в построечных условиях из плиток: гладких неглазурованных керамических для полов одноцветных | 100 м2 | 0.0576
ЗП
ЭМ
в т.ч. ЗПМ
МР
|  | НР от ФОТ | % | 123
|  | СП от ФОТ | % | 75
|  | ЗТР | чел.-ч | 119.78
254 | ФЕР15-04-006-03 | Покрытие поверхностей грунтовкой глубокого проникновения: за 1 раз стен | 100 м2 | 0.2101
ЗП
ЭМ
в т.ч. ЗПМ
МР
|  | НР от ФОТ | % | 105
|  | СП от ФОТ | % | 55
|  | ЗТР | чел.-ч | 4.65
255 | ФССЦ-14.3.01.03-0001 | Состав грунтовочный ЛАЭС "Грунтовка глубокого проникновения" | кг | 2.7
256 | ФЕР15-02-016-03 | Штукатурка поверхностей внутри здания цементно-известковым или цементным раствором по камню и бетону: улучшенная стен | 100 м2 | 0.2101
ЗП
ЭМ
в т.ч. ЗПМ
МР
|  | НР от ФОТ | % | 105
|  | СП от ФОТ | % | 55
|  | ЗТР | чел.-ч | 74
257 | ФССЦ-04.3.02.13-0103 | Смесь сухая штукатурная цементно-песчаная "БИРСС 11" (марка М150), бездобавочная | т | 0.56971
258 | ФЕР15-01-019-05 | Гладкая облицовка стен, столбов, пилястр и откосов (без карнизных, плинтусных и угловых плиток) без установки плиток туалетного гарнитура на клее из сухих смесей: по кирпичу и бетону | 100 м2 | 0.2101
ЗП
ЭМ
в т.ч. ЗПМ
МР
|  | НР от ФОТ | % | 105
|  | СП от ФОТ | % | 55
|  | ЗТР | чел.-ч | 115.26
259 | ФССЦ-04.3.02.09-0102 | Затирка «Старатели» (разной цветности) | т | 0.0105
260 | ФССЦ-06.2.01.02-0014 | Плитка керамическая глазурованная для внутренней облицовки стен гладкая, цветная однотонная с завалом | м2 | 21.01
261 | ФССЦ-14.1.06.02-0002 | Клей для плитки "Атлас Плюс" (сухая смесь) | т | 0.0788
262 | ФЕР15-04-006-01 | Покрытие поверхностей грунтовкой глубокого проникновения: за 1 раз потолков | 100 м2 | 0.0576
ЗП
ЭМ
в т.ч. ЗПМ
МР
|  | НР от ФОТ | % | 105
|  | СП от ФОТ | % | 55
|  | ЗТР | чел.-ч | 5.68
263 | ФССЦ-14.3.01.03-0001 | Состав грунтовочный ЛАЭС "Грунтовка глубокого проникновения" | кг | 0.7
264 | ФЕР15-02-016-04 | Штукатурка поверхностей внутри здания цементно-известковым или цементным раствором по камню и бетону: улучшенная потолков | 100 м2 | 0.0576
ЗП
ЭМ
в т.ч. ЗПМ
МР
|  | НР от ФОТ | % | 105
|  | СП от ФОТ | % | 55
|  | ЗТР | чел.-ч | 75
265 | ФССЦ-04.3.02.13-0103 | Смесь сухая штукатурная цементно-песчаная "БИРСС 11" (марка М150), бездобавочная | т | 0.16037
266 | ФЕР15-04-005-04 | Окраска поливинилацетатными водоэмульсионными составами улучшенная: по штукатурке потолков | 100 м2 | 0.0576
ЗП
ЭМ
в т.ч. ЗПМ
МР
|  | НР от ФОТ | % | 105
|  | СП от ФОТ | % | 55
|  | ЗТР | чел.-ч | 49
267 | ФССЦ-14.3.02.01-0219 | Краска водоэмульсионная ВЭАК-1180 | т | 0.004
268 | ФЕР20-01-001-09 | Прокладка воздуховодов из листовой, оцинкованной стали и алюминия класса Н (нормальные) толщиной : 0,7 мм, периметром 900 мм | 100 м2 | 0.032
ЗП
ЭМ
в т.ч. ЗПМ
МР
|  | НР от ФОТ | % | 128
|  | СП от ФОТ | % | 83
|  | ЗТР | чел.-ч | 141
269 | ФССЦ-19.1.01.02-0008 | Воздуховоды из листовой стали толщиной: 0,7 мм, периметром 1000 мм | м2 | 3.2
270 | ФССЦ-20.2.08.05-0021 | Профиль монтажный перфорированный | шт | 1
271 | ФССЦ-01.7.15.12-0025 | Шпильки оцинкованные | т | 0.002
272 | ФЕР20-02-002-01 | Установка решеток жалюзийных площадью в свету: до 0,5 м2 | шт | 2
ЗП
ЭМ
в т.ч. ЗПМ
МР
|  | НР от ФОТ | % | 128
|  | СП от ФОТ | % | 83
|  | ЗТР | чел.-ч | 1.07
273 | ФССЦ-19.2.03.02-0087 | Решетки вентиляционные алюминиевые "АРКТОС" типа: АМН, размером 200х200 мм | шт | 2
274 | ФЕР10-01-059-01 | Установка столов, шкафов под мойки, холодильных шкафов и др. (применительно скамья) | 100 шт | 0.01
ЗП
ЭМ
в т.ч. ЗПМ
МР
|  | НР от ФОТ | % | 118
|  | СП от ФОТ | % | 63
|  | ЗТР | чел.-ч | 67.7
275 | ФССЦ-15.2.03.04-0017 | Скамья деревянная, размеры 1500х440х490 мм | шт | 1
276 | ФЕР17-01-002-04 | Установка гарнитуры туалетной: вешалок, подстаканников, поручней для ванн и т.д. | 10 шт | 0.6
ЗП
ЭМ
в т.ч. ЗПМ
МР
|  | НР от ФОТ | % | 128
|  | СП от ФОТ | % | 83
|  | ЗТР | чел.-ч | 2.8
277 | ФССЦ-18.2.06.03-0021 | Гарнитура туалетная: вешалки трехрожковые стальные с гальванопокрытием 285х80х25 мм | шт | 6
278 | ФЕРр69-12-1 | Приготовление растворов вручную цементных | м3 | 0.5035
ЗП
ЭМ
в т.ч. ЗПМ
МР
|  | НР от ФОТ | % | 105
|  | СП от ФОТ | % | 55
|  | ЗТР | чел.-ч | 3.15
Раздел 7. Комната № 7
279 | ФЕР46-02-009-02 | Отбивка штукатурки с поверхностей: стен и потолков кирпичных | 100 м2 | 0.4499
ЗП
ЭМ
в т.ч. ЗПМ
МР
|  | НР от ФОТ | % | 110
|  | СП от ФОТ | % | 70
|  | ЗТР | чел.-ч | 22.82
280 | ФЕРр57-2-4 | Разборка покрытий полов цементных (стяжка ц/п толщ. 50 мм) | 100 м2 | 0.1139
ЗП
ЭМ
в т.ч. ЗПМ
МР
|  | НР от ФОТ | % | 80
|  | СП от ФОТ | % | 68
|  | ЗТР | чел.-ч | 111.2
281 | ФЕРр57-2-3 | Разборка покрытий полов из керамических плиток | 100 м2 | 0.1139
ЗП
ЭМ
в т.ч. ЗПМ
МР
|  | НР от ФОТ | % | 80
|  | СП от ФОТ | % | 68
|  | ЗТР | чел.-ч | 69.87
282 | ФЕРр67-8-1 | Смена светильников с лампами накаливания | 100 шт | 0.03
ЗП
ЭМ
в т.ч. ЗПМ
МР
|  | НР от ФОТ | % | 85
|  | СП от ФОТ | % | 65
|  | ЗТР | чел.-ч | 89.1
283 | ФССЦ-20.3.03.04-0052 | Светильник ЛПО 02-2х40 | шт | 3
284 | ФЕРр67-9-1 | Смена выключателей | 100 шт | 0.01
ЗП
ЭМ
в т.ч. ЗПМ
МР
|  | НР от ФОТ | % | 85
|  | СП от ФОТ | % | 65
|  | ЗТР | чел.-ч | 24.1
285 | ФССЦ-20.4.01.02-0021 | Выключатель одноклавишный для скрытой проводки | 10 шт | 0.1
286 | ФЕРр67-1-1 | Демонтаж скрытой электропроводки | 100 м | 0.27
ЗП
ЭМ
в т.ч. ЗПМ
МР
|  | НР от ФОТ | % | 85
|  | СП от ФОТ | % | 65
|  | ЗТР | чел.-ч | 2.54
287 | ФССЦпг-01-01-01-041 | Погрузо-разгрузочные работы при автомобильных перевозках: Погрузка мусора строительного с погрузкой вручную | 1 т груза | 3.9
ЗП
ЭМ
в т.ч. ЗПМ
МР
|  | НР от | % | 0
|  | СП от | % | 0
288 | Цена поставщика | Вывоз и утилизация | т | 3.9
289 | ФЕРм08-02-412-02 | Затягивание провода в проложенные трубы и металлические рукава первого одножильного или многожильного в общей оплетке, суммарное сечение: до 6 мм2 | 100 м | 0.27
ЗП
ЭМ
в т.ч. ЗПМ
МР
|  | НР от ФОТ | % | 95
|  | СП от ФОТ | % | 65
|  | ЗТР | чел.-ч | 5.39
290 | ФССЦ-21.1.06.09-0151 | Кабель силовой с медными жилами с поливинилхлоридной изоляцией и оболочкой, не распространяющий горение, с низким дымо- и газовыделением марки: ВВГнг-LS, с числом жил - 3 и сечением 1,5 мм2 | 1000 м | 0.02754
291 | ФЕРм08-02-409-09 | Труба гофрированная ПВХ для защиты проводов и кабелей по установленным конструкциям, по стенам, колоннам, потолкам, основанию пола | 100 м | 0.27
ЗП
ЭМ
в т.ч. ЗПМ
МР
|  | НР от ФОТ | % | 95
|  | СП от ФОТ | % | 65
|  | ЗТР | чел.-ч | 15.2
292 | ФССЦ-24.3.01.02-0022 | Трубы гибкие гофрированные легкие из самозатухающего ПВХ (IP55) серии FL, с зондом, диаметром: 20 мм | 10 м | 2.754
293 | ФССЦ-23.8.03.02-0002 | Клипса для крепежа гофротрубы, диаметром: 20 мм | 10 шт | 5.4
294 | ФЕР06-03-004-12 | Армирование подстилающих слоев и набетонок | т | 0.020046
ЗП
ЭМ
в т.ч. ЗПМ
МР
|  | НР от ФОТ | % | 105
|  | СП от ФОТ | % | 65
|  | ЗТР | чел.-ч | 11.6
295 | ФССЦ-08.1.02.17-0091 | Сетка сварная из арматурной проволоки диаметром: 4,0 мм, без покрытия, 100х100 мм | м2 | 12.529
296 | ФЕР15-04-006-03 | Покрытие поверхностей грунтовкой глубокого проникновения: за 1 раз стен (прим. полы) | 100 м2 | 0.1139
ЗП
ЭМ
в т.ч. ЗПМ
МР
|  | НР от ФОТ | % | 105
|  | СП от ФОТ | % | 55
|  | ЗТР | чел.-ч | 4.65
297 | ФССЦ-14.3.01.03-0001 | Состав грунтовочный ЛАЭС "Грунтовка глубокого проникновения" | кг | 1.5
298 | ФЕР11-01-011-01 | Устройство стяжек: цементных толщиной 20 мм (50 мм) | 100 м2 | 0.1139
ЗП
ЭМ
в т.ч. ЗПМ
МР
|  | НР от ФОТ | % | 123
|  | СП от ФОТ | % | 75
|  | ЗТР | чел.-ч | 35.6
299 | ФССЦ-04.3.01.09-0016 | Раствор готовый кладочный цементный марки: 200 | м3 | 0.2324
300 | ФЕР11-01-011-02 | Устройство стяжек: на каждые 5 мм изменения толщины стяжки добавлять или исключать к расценке 11-01-011-01 | 100 м2 | 0.1139
ЗП
ЭМ
в т.ч. ЗПМ
МР
|  | НР от ФОТ | % | 123
|  | СП от ФОТ | % | 75
|  | ЗТР | чел.-ч | 0.44
301 | ФССЦ-04.3.01.09-0016 | Раствор готовый кладочный цементный марки: 200 | м3 | 0.3485
302 | ФЕР11-01-027-06 | Устройство покрытий на растворе из сухой смеси с приготовлением раствора в построечных условиях из плиток: гладких неглазурованных керамических для полов одноцветных | 100 м2 | 0.1139
ЗП
ЭМ
в т.ч. ЗПМ
МР
|  | НР от ФОТ | % | 123
|  | СП от ФОТ | % | 75
|  | ЗТР | чел.-ч | 119.78
303 | ФЕР15-04-006-03 | Покрытие поверхностей грунтовкой глубокого проникновения: за 1 раз стен | 100 м2 | 0.336
ЗП
ЭМ
в т.ч. ЗПМ
МР
|  | НР от ФОТ | % | 105
|  | СП от ФОТ | % | 55
|  | ЗТР | чел.-ч | 4.65
304 | ФССЦ-14.3.01.03-0001 | Состав грунтовочный ЛАЭС "Грунтовка глубокого проникновения" | кг | 4.4
305 | ФЕР15-02-016-03 | Штукатурка поверхностей внутри здания цементно-известковым или цементным раствором по камню и бетону: улучшенная стен | 100 м2 | 0.336
ЗП
ЭМ
в т.ч. ЗПМ
МР
|  | НР от ФОТ | % | 105
|  | СП от ФОТ | % | 55
|  | ЗТР | чел.-ч | 74
306 | ФССЦ-04.3.02.13-0103 | Смесь сухая штукатурная цементно-песчаная "БИРСС 11" (марка М150), бездобавочная | т | 0.91104
307 | ФЕР15-04-005-03 | Окраска поливинилацетатными водоэмульсионными составами улучшенная: по штукатурке стен | 100 м2 | 0.336
ЗП
ЭМ
в т.ч. ЗПМ
МР
|  | НР от ФОТ | % | 105
|  | СП от ФОТ | % | 55
|  | ЗТР | чел.-ч | 39
308 | ФССЦ-14.3.02.01-0219 | Краска водоэмульсионная ВЭАК-1180 | т | 0.0212
309 | ФЕР15-04-006-01 | Покрытие поверхностей грунтовкой глубокого проникновения: за 1 раз потолков | 100 м2 | 0.1139
ЗП
ЭМ
в т.ч. ЗПМ
МР
|  | НР от ФОТ | % | 105
|  | СП от ФОТ | % | 55
|  | ЗТР | чел.-ч | 5.68
310 | ФССЦ-14.3.01.03-0001 | Состав грунтовочный ЛАЭС "Грунтовка глубокого проникновения" | кг | 1.5
311 | ФЕР15-02-016-04 | Штукатурка поверхностей внутри здания цементно-известковым или цементным раствором по камню и бетону: улучшенная потолков | 100 м2 | 0.1139
ЗП
ЭМ
в т.ч. ЗПМ
МР
|  | НР от ФОТ | % | 105
|  | СП от ФОТ | % | 55
|  | ЗТР | чел.-ч | 75
312 | ФССЦ-04.3.02.13-0103 | Смесь сухая штукатурная цементно-песчаная "БИРСС 11" (марка М150), бездобавочная | т | 0.31711
313 | ФЕР15-04-005-04 | Окраска поливинилацетатными водоэмульсионными составами улучшенная: по штукатурке потолков | 100 м2 | 0.1139
ЗП
ЭМ
в т.ч. ЗПМ
МР
|  | НР от ФОТ | % | 105
|  | СП от ФОТ | % | 55
|  | ЗТР | чел.-ч | 49
314 | ФССЦ-14.3.02.01-0219 | Краска водоэмульсионная ВЭАК-1180 | т | 0.0079
315 | ФЕРр69-12-1 | Приготовление растворов вручную цементных | м3 | 0.847
ЗП
ЭМ
в т.ч. ЗПМ
МР
|  | НР от ФОТ | % | 105
|  | СП от ФОТ | % | 55
|  | ЗТР | чел.-ч | 3.15
Раздел 8. Комната № 8
316 | ФЕР46-02-009-02 | Отбивка штукатурки с поверхностей: стен и потолков кирпичных | 100 м2 | 1.4037
ЗП
ЭМ
в т.ч. ЗПМ
МР
|  | НР от ФОТ | % | 110
|  | СП от ФОТ | % | 70
|  | ЗТР | чел.-ч | 22.82
317 | ФЕРр57-2-4 | Разборка покрытий полов цементных (стяжка ц/п толщ. 50 мм) | 100 м2 | 0.4507
ЗП
ЭМ
в т.ч. ЗПМ
МР
|  | НР от ФОТ | % | 80
|  | СП от ФОТ | % | 68
|  | ЗТР | чел.-ч | 111.2
318 | ФЕРр57-2-3 | Разборка покрытий полов из керамических плиток | 100 м2 | 0.4507
ЗП
ЭМ
в т.ч. ЗПМ
МР
|  | НР от ФОТ | % | 80
|  | СП от ФОТ | % | 68
|  | ЗТР | чел.-ч | 69.87
319 | ФЕРр67-8-1 | Смена светильников с лампами накаливания | 100 шт | 0.06
ЗП
ЭМ
в т.ч. ЗПМ
МР
|  | НР от ФОТ | % | 85
|  | СП от ФОТ | % | 65
|  | ЗТР | чел.-ч | 89.1
320 | ФССЦ-20.3.03.04-0052 | Светильник ЛПО 02-2х40 | шт | 6
321 | ФЕРр67-9-1 | Смена выключателей | 100 шт | 0.02
ЗП
ЭМ
в т.ч. ЗПМ
МР
|  | НР от ФОТ | % | 85
|  | СП от ФОТ | % | 65
|  | ЗТР | чел.-ч | 24.1
322 | ФССЦ-20.4.01.02-0021 | Выключатель одноклавишный для скрытой проводки | 10 шт | 0.2
323 | ФЕРр67-1-1 | Демонтаж скрытой электропроводки | 100 м | 0.42
ЗП
ЭМ
в т.ч. ЗПМ
МР
|  | НР от ФОТ | % | 85
|  | СП от ФОТ | % | 65
|  | ЗТР | чел.-ч | 2.54
324 | ФССЦпг-01-01-01-041 | Погрузо-разгрузочные работы при автомобильных перевозках: Погрузка мусора строительного с погрузкой вручную | 1 т груза | 13
ЗП
ЭМ
в т.ч. ЗПМ
МР
|  | НР от | % | 0
|  | СП от | % | 0
325 | Цена поставщика | Вывоз и утилизация | т | 13
326 | ФЕРм08-02-412-02 | Затягивание провода в проложенные трубы и металлические рукава первого одножильного или многожильного в общей оплетке, суммарное сечение: до 6 мм2 | 100 м | 0.42
ЗП
ЭМ
в т.ч. ЗПМ
МР
|  | НР от ФОТ | % | 95
|  | СП от ФОТ | % | 65
|  | ЗТР | чел.-ч | 5.39
327 | ФССЦ-21.1.06.09-0151 | Кабель силовой с медными жилами с поливинилхлоридной изоляцией и оболочкой, не распространяющий горение, с низким дымо- и газовыделением марки: ВВГнг-LS, с числом жил - 3 и сечением 1,5 мм2 | 1000 м | 0.04284
328 | ФЕРм08-02-409-09 | Труба гофрированная ПВХ для защиты проводов и кабелей по установленным конструкциям, по стенам, колоннам, потолкам, основанию пола | 100 м | 0.42
ЗП
ЭМ
в т.ч. ЗПМ
МР
|  | НР от ФОТ | % | 95
|  | СП от ФОТ | % | 65
|  | ЗТР | чел.-ч | 15.2
329 | ФССЦ-24.3.01.02-0022 | Трубы гибкие гофрированные легкие из самозатухающего ПВХ (IP55) серии FL, с зондом, диаметром: 20 мм | 10 м | 4.284
330 | ФССЦ-23.8.03.02-0002 | Клипса для крепежа гофротрубы, диаметром: 20 мм | 10 шт | 8.4
331 | ФЕРр62-32-2 | Окраска масляными составами ранее окрашенных поверхностей труб стальных за 2 раза | 100 м2 | 0.0194
ЗП
ЭМ
в т.ч. ЗПМ
МР
|  | НР от ФОТ | % | 80
|  | СП от ФОТ | % | 50
|  | ЗТР | чел.-ч | 74.1
332 | ФССЦ-14.4.02.04-0101 | Краски для внутренних работ масляные готовые к применению МА-15 БИО | т | 0.0003
333 | ФЕР06-03-004-12 | Армирование подстилающих слоев и набетонок | т | 0.079323
ЗП
ЭМ
в т.ч. ЗПМ
МР
|  | НР от ФОТ | % | 105
|  | СП от ФОТ | % | 65
|  | ЗТР | чел.-ч | 11.6
334 | ФССЦ-08.1.02.17-0091 | Сетка сварная из арматурной проволоки диаметром: 4,0 мм, без покрытия, 100х100 мм | м2 | 49.577
335 | ФЕР15-04-006-03 | Покрытие поверхностей грунтовкой глубокого проникновения: за 1 раз стен (прим. полы) | 100 м2 | 0.4507
ЗП
ЭМ
в т.ч. ЗПМ
МР
|  | НР от ФОТ | % | 105
|  | СП от ФОТ | % | 55
|  | ЗТР | чел.-ч | 4.65
336 | ФССЦ-14.3.01.03-0001 | Состав грунтовочный ЛАЭС "Грунтовка глубокого проникновения" | кг | 5.9
337 | ФЕР11-01-011-01 | Устройство стяжек: цементных толщиной 20 мм (50 мм) | 100 м2 | 0.4507
ЗП
ЭМ
в т.ч. ЗПМ
МР
|  | НР от ФОТ | % | 123
|  | СП от ФОТ | % | 75
|  | ЗТР | чел.-ч | 35.6
338 | ФССЦ-04.3.01.09-0016 | Раствор готовый кладочный цементный марки: 200 | м3 | 0.9194
339 | ФЕР11-01-011-02 | Устройство стяжек: на каждые 5 мм изменения толщины стяжки добавлять или исключать к расценке 11-01-011-01 | 100 м2 | 0.4507
ЗП
ЭМ
в т.ч. ЗПМ
МР
|  | НР от ФОТ | % | 123
|  | СП от ФОТ | % | 75
|  | ЗТР | чел.-ч | 0.44
340 | ФССЦ-04.3.01.09-0016 | Раствор готовый кладочный цементный марки: 200 | м3 | 1.379
341 | ФЕР11-01-027-06 | Устройство покрытий на растворе из сухой смеси с приготовлением раствора в построечных условиях из плиток: гладких неглазурованных керамических для полов одноцветных | 100 м2 | 0.4507
ЗП
ЭМ
в т.ч. ЗПМ
МР
|  | НР от ФОТ | % | 123
|  | СП от ФОТ | % | 75
|  | ЗТР | чел.-ч | 119.78
342 | ФЕР15-04-006-03 | Покрытие поверхностей грунтовкой глубокого проникновения: за 1 раз стен | 100 м2 | 0.953
ЗП
ЭМ
в т.ч. ЗПМ
МР
|  | НР от ФОТ | % | 105
|  | СП от ФОТ | % | 55
|  | ЗТР | чел.-ч | 4.65
343 | ФССЦ-14.3.01.03-0001 | Состав грунтовочный ЛАЭС "Грунтовка глубокого проникновения" | кг | 12.4
344 | ФЕР15-02-016-03 | Штукатурка поверхностей внутри здания цементно-известковым или цементным раствором по камню и бетону: улучшенная стен | 100 м2 | 0.953
ЗП
ЭМ
в т.ч. ЗПМ
МР
|  | НР от ФОТ | % | 105
|  | СП от ФОТ | % | 55
|  | ЗТР | чел.-ч | 74
345 | ФССЦ-04.3.02.13-0103 | Смесь сухая штукатурная цементно-песчаная "БИРСС 11" (марка М150), бездобавочная | т | 2.5839
346 | ФЕР15-04-005-03 | Окраска поливинилацетатными водоэмульсионными составами улучшенная: по штукатурке стен | 100 м2 | 0.953
ЗП
ЭМ
в т.ч. ЗПМ
МР
|  | НР от ФОТ | % | 105
|  | СП от ФОТ | % | 55
|  | ЗТР | чел.-ч | 39
347 | ФССЦ-14.3.02.01-0219 | Краска водоэмульсионная ВЭАК-1180 | т | 0.06
348 | ФЕР15-04-006-01 | Покрытие поверхностей грунтовкой глубокого проникновения: за 1 раз потолков | 100 м2 | 0.4507
ЗП
ЭМ
в т.ч. ЗПМ
МР
|  | НР от ФОТ | % | 105
|  | СП от ФОТ | % | 55
|  | ЗТР | чел.-ч | 5.68
349 | ФССЦ-14.3.01.03-0001 | Состав грунтовочный ЛАЭС "Грунтовка глубокого проникновения" | кг | 5.9
350 | ФЕР15-02-016-04 | Штукатурка поверхностей внутри здания цементно-известковым или цементным раствором по камню и бетону: улучшенная потолков | 100 м2 | 0.4507
ЗП
ЭМ
в т.ч. ЗПМ
МР
|  | НР от ФОТ | % | 105
|  | СП от ФОТ | % | 55
|  | ЗТР | чел.-ч | 75
351 | ФССЦ-04.3.02.13-0103 | Смесь сухая штукатурная цементно-песчаная "БИРСС 11" (марка М150), бездобавочная | т | 1.2547
352 | ФЕР15-04-005-04 | Окраска поливинилацетатными водоэмульсионными составами улучшенная: по штукатурке потолков | 100 м2 | 0.4507
ЗП
ЭМ
в т.ч. ЗПМ
МР
|  | НР от ФОТ | % | 105
|  | СП от ФОТ | % | 55
|  | ЗТР | чел.-ч | 49
353 | ФССЦ-14.3.02.01-0219 | Краска водоэмульсионная ВЭАК-1180 | т | 0.0311
354 | ФЕРр69-12-1 | Приготовление растворов вручную цементных | м3 | 2.6473
ЗП
ЭМ
в т.ч. ЗПМ
МР
|  | НР от ФОТ | % | 105
|  | СП от ФОТ | % | 55
|  | ЗТР | чел.-ч | 3.15
Раздел 9. Комната № 9
355 | ФЕР46-02-009-02 | Отбивка штукатурки с поверхностей: стен и потолков кирпичных | 100 м2 | 0.514
ЗП
ЭМ
в т.ч. ЗПМ
МР
|  | НР от ФОТ | % | 110
|  | СП от ФОТ | % | 70
|  | ЗТР | чел.-ч | 22.82
356 | ФЕРр57-2-4 | Разборка покрытий полов цементных (стяжка ц/п толщ. 50 мм) | 100 м2 | 0.132
ЗП
ЭМ
в т.ч. ЗПМ
МР
|  | НР от ФОТ | % | 80
|  | СП от ФОТ | % | 68
|  | ЗТР | чел.-ч | 111.2
357 | ФЕРр57-2-3 | Разборка покрытий полов из керамических плиток | 100 м2 | 0.132
ЗП
ЭМ
в т.ч. ЗПМ
МР
|  | НР от ФОТ | % | 80
|  | СП от ФОТ | % | 68
|  | ЗТР | чел.-ч | 69.87
358 | ФЕРр63-7-5 | Разборка облицовки стен из керамических глазурованных плиток | 100 м2 | 0.382
ЗП
ЭМ
в т.ч. ЗПМ
МР
|  | НР от ФОТ | % | 77
|  | СП от ФОТ | % | 50
|  | ЗТР | чел.-ч | 74.3
359 | ФЕРр65-1-1 | Разборка трубопроводов из водогазопроводных труб диаметром до 32 мм | 100 м | 0.64
ЗП
ЭМ
в т.ч. ЗПМ
МР
|  | НР от ФОТ | % | 74
|  | СП от ФОТ | % | 50
|  | ЗТР | чел.-ч | 34.66
360 | ФЕРр65-7-1 | Смена внутренних трубопроводов из чугунных канализационных труб диаметром до 50 мм | 100 м | 0.12
ЗП
ЭМ
в т.ч. ЗПМ
МР
|  | НР от ФОТ | % | 103
|  | СП от ФОТ | % | 60
|  | ЗТР | чел.-ч | 216
361 | ФССЦ-18.2.07.02-0001 | Узлы укрупненные монтажные (трубопроводы) из чугунных канализационных труб и фасонных частей к ним диаметром: 50 мм | м | 11.98
362 | ФЕРр65-6-1 | Смена трапов диаметром до 50 мм | 100 шт | 0.04
ЗП
ЭМ
в т.ч. ЗПМ
МР
|  | НР от ФОТ | % | 103
|  | СП от ФОТ | % | 60
|  | ЗТР | чел.-ч | 96
363 | ФССЦ-18.2.06.10-0003 | Трап канализационный HL510N с горизонтальным выпуском и решёткой в подрамнике размером 123х123 мм, высотой гидрозатвора 50 мм, диаметром 50 мм | компл | 4
364 | ФЕРр65-5-6 | Смена смесителей с душевой сеткой (душ) | 100 шт | 0.08
ЗП
ЭМ
в т.ч. ЗПМ
МР
|  | НР от ФОТ | % | 103
|  | СП от ФОТ | % | 60
|  | ЗТР | чел.-ч | 194
365 | ФССЦ-18.1.10.10-0032 | Смесители для душевых установок: СМ-Д-ШЛ с душевой сеткой на гибком шланге | компл | 8
366 | ФЕРр67-8-1 | Смена светильников с лампами накаливания | 100 шт | 0.03
ЗП
ЭМ
в т.ч. ЗПМ
МР
|  | НР от ФОТ | % | 85
|  | СП от ФОТ | % | 65
|  | ЗТР | чел.-ч | 89.1
367 | ФССЦ-20.3.03.04-0052 | Светильник ЛПО 02-2х40 (применительно низковольтный светильник) | шт | 3
368 | ФЕРр67-9-1 | Смена выключателей | 100 шт | 0.01
ЗП
ЭМ
в т.ч. ЗПМ
МР
|  | НР от ФОТ | % | 85
|  | СП от ФОТ | % | 65
|  | ЗТР | чел.-ч | 24.1
369 | ФССЦ-20.4.01.02-0021 | Выключатель одноклавишный для скрытой проводки | 10 шт | 0.1
370 | ФЕРр67-1-1 | Демонтаж скрытой электропроводки | 100 м | 0.54
ЗП
ЭМ
в т.ч. ЗПМ
МР
|  | НР от ФОТ | % | 85
|  | СП от ФОТ | % | 65
|  | ЗТР | чел.-ч | 2.54
371 | ФЕР46-04-006-03 | Разборка деревянных перегородок: чистых щитовых дощатых (применительно перегородки в душевой) | 100 м2 | 0.198
ЗП
ЭМ
в т.ч. ЗПМ
МР
|  | НР от ФОТ | % | 110
|  | СП от ФОТ | % | 70
|  | ЗТР | чел.-ч | 29.3
372 | ФССЦпг-01-01-01-041 | Погрузо-разгрузочные работы при автомобильных перевозках: Погрузка мусора строительного с погрузкой вручную | 1 т груза | 7.6
ЗП
ЭМ
в т.ч. ЗПМ
МР
|  | НР от | % | 0
|  | СП от | % | 0
373 | Цена поставщика | Вывоз и утилизация | т | 7.6
374 | ФЕРм08-02-412-02 | Затягивание провода в проложенные трубы и металлические рукава первого одножильного или многожильного в общей оплетке, суммарное сечение: до 6 мм2 | 100 м | 0.54
ЗП
ЭМ
в т.ч. ЗПМ
МР
|  | НР от ФОТ | % | 95
|  | СП от ФОТ | % | 65
|  | ЗТР | чел.-ч | 5.39
375 | ФССЦ-21.1.06.09-0151 | Кабель силовой с медными жилами с поливинилхлоридной изоляцией и оболочкой, не распространяющий горение, с низким дымо- и газовыделением марки: ВВГнг-LS, с числом жил - 3 и сечением 1,5 мм2 | 1000 м | 0.05508
376 | ФЕРм08-02-409-09 | Труба гофрированная ПВХ для защиты проводов и кабелей по установленным конструкциям, по стенам, колоннам, потолкам, основанию пола | 100 м | 0.54
ЗП
ЭМ
в т.ч. ЗПМ
МР
|  | НР от ФОТ | % | 95
|  | СП от ФОТ | % | 65
|  | ЗТР | чел.-ч | 15.2
377 | ФССЦ-24.3.01.02-0022 | Трубы гибкие гофрированные легкие из самозатухающего ПВХ (IP55) серии FL, с зондом, диаметром: 20 мм | 10 м | 5.508
378 | ФССЦ-23.8.03.02-0002 | Клипса для крепежа гофротрубы, диаметром: 20 мм | 10 шт | 10.8
379 | ФЕР16-02-002-02 | Прокладка трубопроводов водоснабжения из стальных водогазопроводных оцинкованных труб диаметром: 20 мм | 100 м | 0.3
ЗП
ЭМ
в т.ч. ЗПМ
МР
|  | НР от ФОТ | % | 128
|  | СП от ФОТ | % | 83
|  | ЗТР | чел.-ч | 33.7
380 | ФССЦ-24.1.02.01-0115 | Хомуты для крепления: трубопроводов Фузиотерм, диаметром 25 мм | 10 шт | 3
381 | ФССЦ-18.1.09.06-1030 | Кран шаровый муфтовый для воды, номинальный диаметр 20 мм, тип в/в | шт | 2
382 | ФССЦ-18.5.13.01-0002 | Узлы укрупненные монтажные (трубопроводы) из стальных водогазопроводных : неоцинкованных труб с гильзами для систем отопления диаметром 20 мм | м | 30
383 | ФЕР06-03-004-12 | Армирование подстилающих слоев и набетонок | т | 0.023232
ЗП
ЭМ
в т.ч. ЗПМ
МР
|  | НР от ФОТ | % | 105
|  | СП от ФОТ | % | 65
|  | ЗТР | чел.-ч | 11.6
384 | ФССЦ-08.1.02.17-0091 | Сетка сварная из арматурной проволоки диаметром: 4,0 мм, без покрытия, 100х100 мм | м2 | 14.52
385 | ФЕР15-04-006-03 | Покрытие поверхностей грунтовкой глубокого проникновения: за 1 раз стен (прим. полы) | 100 м2 | 0.132
ЗП
ЭМ
в т.ч. ЗПМ
МР
|  | НР от ФОТ | % | 105
|  | СП от ФОТ | % | 55
|  | ЗТР | чел.-ч | 4.65
386 | ФССЦ-14.3.01.03-0001 | Состав грунтовочный ЛАЭС "Грунтовка глубокого проникновения" | кг | 1.7
387 | ФЕР11-01-011-01 | Устройство стяжек: цементных толщиной 20 мм (50 мм) | 100 м2 | 0.132
ЗП
ЭМ
в т.ч. ЗПМ
МР
|  | НР от ФОТ | % | 123
|  | СП от ФОТ | % | 75
|  | ЗТР | чел.-ч | 35.6
388 | ФССЦ-04.3.01.09-0016 | Раствор готовый кладочный цементный марки: 200 | м3 | 0.2693
389 | ФЕР11-01-011-02 | Устройство стяжек: на каждые 5 мм изменения толщины стяжки добавлять или исключать к расценке 11-01-011-01 | 100 м2 | 0.132
ЗП
ЭМ
в т.ч. ЗПМ
МР
|  | НР от ФОТ | % | 123
|  | СП от ФОТ | % | 75
|  | ЗТР | чел.-ч | 0.44
390 | ФССЦ-04.3.01.09-0016 | Раствор готовый кладочный цементный марки: 200 | м3 | 0.4039
391 | ФЕР11-01-027-06 | Устройство покрытий на растворе из сухой смеси с приготовлением раствора в построечных условиях из плиток: гладких неглазурованных керамических для полов одноцветных | 100 м2 | 0.132
ЗП
ЭМ
в т.ч. ЗПМ
МР
|  | НР от ФОТ | % | 123
|  | СП от ФОТ | % | 75
|  | ЗТР | чел.-ч | 119.78
392 | ФЕР15-04-006-03 | Покрытие поверхностей грунтовкой глубокого проникновения: за 1 раз стен | 100 м2 | 0.382
ЗП
ЭМ
в т.ч. ЗПМ
МР
|  | НР от ФОТ | % | 105
|  | СП от ФОТ | % | 55
|  | ЗТР | чел.-ч | 4.65
393 | ФССЦ-14.3.01.03-0001 | Состав грунтовочный ЛАЭС "Грунтовка глубокого проникновения" | кг | 5
394 | ФЕР15-02-016-03 | Штукатурка поверхностей внутри здания цементно-известковым или цементным раствором по камню и бетону: улучшенная стен | 100 м2 | 0.382
ЗП
ЭМ
в т.ч. ЗПМ
МР
|  | НР от ФОТ | % | 105
|  | СП от ФОТ | % | 55
|  | ЗТР | чел.-ч | 74
395 | ФССЦ-04.3.02.13-0103 | Смесь сухая штукатурная цементно-песчаная "БИРСС 11" (марка М150), бездобавочная | т | 1.0357
396 | ФЕР15-01-019-05 | Гладкая облицовка стен, столбов, пилястр и откосов (без карнизных, плинтусных и угловых плиток) без установки плиток туалетного гарнитура на клее из сухих смесей: по кирпичу и бетону | 100 м2 | 0.382
ЗП
ЭМ
в т.ч. ЗПМ
МР
|  | НР от ФОТ | % | 105
|  | СП от ФОТ | % | 55
|  | ЗТР | чел.-ч | 115.26
397 | ФССЦ-04.3.02.09-0102 | Затирка «Старатели» (разной цветности) | т | 0.0191
398 | ФССЦ-06.2.01.02-0014 | Плитка керамическая глазурованная для внутренней облицовки стен гладкая, цветная однотонная с завалом | м2 | 38.2
399 | ФССЦ-14.1.06.02-0002 | Клей для плитки "Атлас Плюс" (сухая смесь) | т | 0.1433
400 | ФЕР15-04-006-01 | Покрытие поверхностей грунтовкой глубокого проникновения: за 1 раз потолков | 100 м2 | 0.132
ЗП
ЭМ
в т.ч. ЗПМ
МР
|  | НР от ФОТ | % | 105
|  | СП от ФОТ | % | 55
|  | ЗТР | чел.-ч | 5.68
401 | ФССЦ-14.3.01.03-0001 | Состав грунтовочный ЛАЭС "Грунтовка глубокого проникновения" | кг | 1.7
402 | ФЕР15-02-016-04 | Штукатурка поверхностей внутри здания цементно-известковым или цементным раствором по камню и бетону: улучшенная потолков | 100 м2 | 0.132
ЗП
ЭМ
в т.ч. ЗПМ
МР
|  | НР от ФОТ | % | 105
|  | СП от ФОТ | % | 55
|  | ЗТР | чел.-ч | 75
403 | ФССЦ-04.3.02.13-0103 | Смесь сухая штукатурная цементно-песчаная "БИРСС 11" (марка М150), бездобавочная | т | 0.36743
404 | ФЕР15-04-005-04 | Окраска поливинилацетатными водоэмульсионными составами улучшенная: по штукатурке потолков | 100 м2 | 0.132
ЗП
ЭМ
в т.ч. ЗПМ
МР
|  | НР от ФОТ | % | 105
|  | СП от ФОТ | % | 55
|  | ЗТР | чел.-ч | 49
405 | ФССЦ-14.3.02.01-0219 | Краска водоэмульсионная ВЭАК-1180 | т | 0.0091
406 | ФЕР10-01-015-01 | Устройство перегородок каркасно-филенчатых в санузлах | 100 м2 | 0.198
ЗП
ЭМ
в т.ч. ЗПМ
МР
|  | НР от ФОТ | % | 118
|  | СП от ФОТ | % | 63
|  | ЗТР | чел.-ч | 88.9
407 | ФССЦ-11.3.03.19-0322 | Панель из поликарбоната, монолитная, цветная, толщина 4,0 мм | м2 | 19.8
408 | ФЕР17-01-002-04 | Установка гарнитуры туалетной: вешалок, подстаканников, поручней для ванн и т.д. | 10 шт | 0.8
ЗП
ЭМ
в т.ч. ЗПМ
МР
|  | НР от ФОТ | % | 128
|  | СП от ФОТ | % | 83
|  | ЗТР | чел.-ч | 2.8
409 | ФССЦ-18.2.06.07-0011 | Штанга душевая длиной до 1 м | шт | 8
410 | ФЕРр69-12-1 | Приготовление растворов вручную цементных | м3 | 0.9677
ЗП
ЭМ
в т.ч. ЗПМ
МР
|  | НР от ФОТ | % | 105
|  | СП от ФОТ | % | 55
|  | ЗТР | чел.-ч | 3.15
Раздел 10. Комната № 10
411 | ФЕР46-02-009-02 | Отбивка штукатурки с поверхностей: стен и потолков кирпичных | 100 м2 | 0.497
ЗП
ЭМ
в т.ч. ЗПМ
МР
|  | НР от ФОТ | % | 110
|  | СП от ФОТ | % | 70
|  | ЗТР | чел.-ч | 22.82
412 | ФЕРр57-2-4 | Разборка покрытий полов цементных (стяжка ц/п толщ. 50 мм) | 100 м2 | 0.133
ЗП
ЭМ
в т.ч. ЗПМ
МР
|  | НР от ФОТ | % | 80
|  | СП от ФОТ | % | 68
|  | ЗТР | чел.-ч | 111.2
413 | ФЕРр57-2-3 | Разборка покрытий полов из керамических плиток | 100 м2 | 0.133
ЗП
ЭМ
в т.ч. ЗПМ
МР
|  | НР от ФОТ | % | 80
|  | СП от ФОТ | % | 68
|  | ЗТР | чел.-ч | 69.87
414 | ФЕРр63-7-5 | Разборка облицовки стен из керамических глазурованных плиток | 100 м2 | 0.364
ЗП
ЭМ
в т.ч. ЗПМ
МР
|  | НР от ФОТ | % | 77
|  | СП от ФОТ | % | 50
|  | ЗТР | чел.-ч | 74.3
415 | ФЕРр67-8-1 | Смена светильников с лампами накаливания | 100 шт | 0.02
ЗП
ЭМ
в т.ч. ЗПМ
МР
|  | НР от ФОТ | % | 85
|  | СП от ФОТ | % | 65
|  | ЗТР | чел.-ч | 89.1
416 | ФССЦ-20.3.03.04-0052 | Светильник ЛПО 02-2х40 | шт | 2
417 | ФЕРр67-9-1 | Смена выключателей | 100 шт | 0.02
ЗП
ЭМ
в т.ч. ЗПМ
МР
|  | НР от ФОТ | % | 85
|  | СП от ФОТ | % | 65
|  | ЗТР | чел.-ч | 24.1
418 | ФССЦ-20.4.01.02-0021 | Выключатель одноклавишный для скрытой проводки | 10 шт | 0.2
419 | ФЕРр67-1-1 | Демонтаж скрытой электропроводки | 100 м | 0.18
ЗП
ЭМ
в т.ч. ЗПМ
МР
|  | НР от ФОТ | % | 85
|  | СП от ФОТ | % | 65
|  | ЗТР | чел.-ч | 2.54
420 | ФЕРр65-30-2 | Разборка воздуховодов из листовой стали толщиной до 0,9 мм диаметром/периметром до 320 мм /1000 мм | 100 м2 | 0.042
ЗП
ЭМ
в т.ч. ЗПМ
МР
|  | НР от ФОТ | % | 74
|  | СП от ФОТ | % | 50
|  | ЗТР | чел.-ч | 29
421 | ФССЦпг-01-01-01-041 | Погрузо-разгрузочные работы при автомобильных перевозках: Погрузка мусора строительного с погрузкой вручную | 1 т груза | 7.1
ЗП
ЭМ
в т.ч. ЗПМ
МР
|  | НР от | % | 0
|  | СП от | % | 0
422 | Цена поставщика | Вывоз и утилизация | т | 7.1
423 | ФЕРр62-32-2 | Окраска масляными составами ранее окрашенных поверхностей труб стальных за 2 раза | 100 м2 | 0.029
ЗП
ЭМ
в т.ч. ЗПМ
МР
|  | НР от ФОТ | % | 80
|  | СП от ФОТ | % | 50
|  | ЗТР | чел.-ч | 74.1
424 | ФССЦ-14.4.02.04-0101 | Краски для внутренних работ масляные готовые к применению МА-15 БИО | т | 0.0005
425 | ФЕРм08-02-412-02 | Затягивание провода в проложенные трубы и металлические рукава первого одножильного или многожильного в общей оплетке, суммарное сечение: до 6 мм2 | 100 м | 0.18
ЗП
ЭМ
в т.ч. ЗПМ
МР
|  | НР от ФОТ | % | 95
|  | СП от ФОТ | % | 65
|  | ЗТР | чел.-ч | 5.39
426 | ФССЦ-21.1.06.09-0151 | Кабель силовой с медными жилами с поливинилхлоридной изоляцией и оболочкой, не распространяющий горение, с низким дымо- и газовыделением марки: ВВГнг-LS, с числом жил - 3 и сечением 1,5 мм2 | 1000 м | 0.01836
427 | ФЕРм08-02-409-09 | Труба гофрированная ПВХ для защиты проводов и кабелей по установленным конструкциям, по стенам, колоннам, потолкам, основанию пола | 100 м | 0.18
ЗП
ЭМ
в т.ч. ЗПМ
МР
|  | НР от ФОТ | % | 95
|  | СП от ФОТ | % | 65
|  | ЗТР | чел.-ч | 15.2
428 | ФССЦ-24.3.01.02-0022 | Трубы гибкие гофрированные легкие из самозатухающего ПВХ (IP55) серии FL, с зондом, диаметром: 20 мм | 10 м | 1.836
429 | ФССЦ-23.8.03.02-0002 | Клипса для крепежа гофротрубы, диаметром: 20 мм | 10 шт | 3.6
430 | ФЕР06-03-004-12 | Армирование подстилающих слоев и набетонок | т | 0.023408
ЗП
ЭМ
в т.ч. ЗПМ
МР
|  | НР от ФОТ | % | 105
|  | СП от ФОТ | % | 65
|  | ЗТР | чел.-ч | 11.6
431 | ФССЦ-08.1.02.17-0091 | Сетка сварная из арматурной проволоки диаметром: 4,0 мм, без покрытия, 100х100 мм | м2 | 14.63
432 | ФЕР15-04-006-03 | Покрытие поверхностей грунтовкой глубокого проникновения: за 1 раз стен (прим. полы) | 100 м2 | 0.133
ЗП
ЭМ
в т.ч. ЗПМ
МР
|  | НР от ФОТ | % | 105
|  | СП от ФОТ | % | 55
|  | ЗТР | чел.-ч | 4.65
433 | ФССЦ-14.3.01.03-0001 | Состав грунтовочный ЛАЭС "Грунтовка глубокого проникновения" | кг | 1.7
434 | ФЕР11-01-011-01 | Устройство стяжек: цементных толщиной 20 мм (50 мм) | 100 м2 | 0.133
ЗП
ЭМ
в т.ч. ЗПМ
МР
|  | НР от ФОТ | % | 123
|  | СП от ФОТ | % | 75
|  | ЗТР | чел.-ч | 35.6
435 | ФССЦ-04.3.01.09-0016 | Раствор готовый кладочный цементный марки: 200 | м3 | 0.2713
436 | ФЕР11-01-011-02 | Устройство стяжек: на каждые 5 мм изменения толщины стяжки добавлять или исключать к расценке 11-01-011-01 | 100 м2 | 0.133
ЗП
ЭМ
в т.ч. ЗПМ
МР
|  | НР от ФОТ | % | 123
|  | СП от ФОТ | % | 75
|  | ЗТР | чел.-ч | 0.44
437 | ФССЦ-04.3.01.09-0016 | Раствор готовый кладочный цементный марки: 200 | м3 | 0.407
438 | ФЕР11-01-027-06 | Устройство покрытий на растворе из сухой смеси с приготовлением раствора в построечных условиях из плиток: гладких неглазурованных керамических для полов одноцветных | 100 м2 | 0.133
ЗП
ЭМ
в т.ч. ЗПМ
МР
|  | НР от ФОТ | % | 123
|  | СП от ФОТ | % | 75
|  | ЗТР | чел.-ч | 119.78
439 | ФЕР15-04-006-03 | Покрытие поверхностей грунтовкой глубокого проникновения: за 1 раз стен | 100 м2 | 0.364
ЗП
ЭМ
в т.ч. ЗПМ
МР
|  | НР от ФОТ | % | 105
|  | СП от ФОТ | % | 55
|  | ЗТР | чел.-ч | 4.65
440 | ФССЦ-14.3.01.03-0001 | Состав грунтовочный ЛАЭС "Грунтовка глубокого проникновения" | кг | 4.7
441 | ФЕР15-02-016-03 | Штукатурка поверхностей внутри здания цементно-известковым или цементным раствором по камню и бетону: улучшенная стен | 100 м2 | 0.364
ЗП
ЭМ
в т.ч. ЗПМ
МР
|  | НР от ФОТ | % | 105
|  | СП от ФОТ | % | 55
|  | ЗТР | чел.-ч | 74
442 | ФССЦ-04.3.02.13-0103 | Смесь сухая штукатурная цементно-песчаная "БИРСС 11" (марка М150), бездобавочная | т | 0.98701
443 | ФЕР15-01-019-05 | Гладкая облицовка стен, столбов, пилястр и откосов (без карнизных, плинтусных и угловых плиток) без установки плиток туалетного гарнитура на клее из сухих смесей: по кирпичу и бетону | 100 м2 | 0.364
ЗП
ЭМ
в т.ч. ЗПМ
МР
|  | НР от ФОТ | % | 105
|  | СП от ФОТ | % | 55
|  | ЗТР | чел.-ч | 115.26
444 | ФССЦ-04.3.02.09-0102 | Затирка «Старатели» (разной цветности) | т | 0.0182
445 | ФССЦ-06.2.01.02-0014 | Плитка керамическая глазурованная для внутренней облицовки стен гладкая, цветная однотонная с завалом | м2 | 36.4
446 | ФССЦ-14.1.06.02-0002 | Клей для плитки "Атлас Плюс" (сухая смесь) | т | 0.1365
447 | ФЕР15-04-006-01 | Покрытие поверхностей грунтовкой глубокого проникновения: за 1 раз потолков | 100 м2 | 0.133
ЗП
ЭМ
в т.ч. ЗПМ
МР
|  | НР от ФОТ | % | 105
|  | СП от ФОТ | % | 55
|  | ЗТР | чел.-ч | 5.68
448 | ФССЦ-14.3.01.03-0001 | Состав грунтовочный ЛАЭС "Грунтовка глубокого проникновения" | кг | 1.7
449 | ФЕР15-02-016-04 | Штукатурка поверхностей внутри здания цементно-известковым или цементным раствором по камню и бетону: улучшенная потолков | 100 м2 | 0.133
ЗП
ЭМ
в т.ч. ЗПМ
МР
|  | НР от ФОТ | % | 105
|  | СП от ФОТ | % | 55
|  | ЗТР | чел.-ч | 75
450 | ФССЦ-04.3.02.13-0103 | Смесь сухая штукатурная цементно-песчаная "БИРСС 11" (марка М150), бездобавочная | т | 0.37033
451 | ФЕР15-04-005-04 | Окраска поливинилацетатными водоэмульсионными составами улучшенная: по штукатурке потолков | 100 м2 | 0.133
ЗП
ЭМ
в т.ч. ЗПМ
МР
|  | НР от ФОТ | % | 105
|  | СП от ФОТ | % | 55
|  | ЗТР | чел.-ч | 49
452 | ФССЦ-14.3.02.01-0219 | Краска водоэмульсионная ВЭАК-1180 | т | 0.0092
453 | ФЕР20-01-001-09 | Прокладка воздуховодов из листовой, оцинкованной стали и алюминия класса Н (нормальные) толщиной : 0,7 мм, периметром 900 мм | 100 м2 | 0.042
ЗП
ЭМ
в т.ч. ЗПМ
МР
|  | НР от ФОТ | % | 128
|  | СП от ФОТ | % | 83
|  | ЗТР | чел.-ч | 141
454 | ФССЦ-19.1.01.02-0008 | Воздуховоды из листовой стали толщиной: 0,7 мм, периметром 1000 мм | м2 | 4.2
455 | ФССЦ-20.2.08.05-0021 | Профиль монтажный перфорированный | шт | 1
456 | ФССЦ-01.7.15.12-0025 | Шпильки оцинкованные | т | 0.002
457 | ФЕР20-02-002-01 | Установка решеток жалюзийных площадью в свету: до 0,5 м2 | шт | 2
ЗП
ЭМ
в т.ч. ЗПМ
МР
|  | НР от ФОТ | % | 128
|  | СП от ФОТ | % | 83
|  | ЗТР | чел.-ч | 1.07
458 | ФССЦ-19.2.03.02-0087 | Решетки вентиляционные алюминиевые "АРКТОС" типа: АМН, размером 200х200 мм | шт | 2
459 | ФЕР10-01-059-01 | Установка столов, шкафов под мойки, холодильных шкафов и др. (применительно скамья) | 100 шт | 0.02
ЗП
ЭМ
в т.ч. ЗПМ
МР
|  | НР от ФОТ | % | 118
|  | СП от ФОТ | % | 63
|  | ЗТР | чел.-ч | 67.7
460 | ФССЦ-15.2.03.04-0017 | Скамья деревянная, размеры 1500х440х490 мм | шт | 2
461 | ФЕР17-01-002-04 | Установка гарнитуры туалетной: вешалок, подстаканников, поручней для ванн и т.д. | 10 шт | 0.8
ЗП
ЭМ
в т.ч. ЗПМ
МР
|  | НР от ФОТ | % | 128
|  | СП от ФОТ | % | 83
|  | ЗТР | чел.-ч | 2.8
462 | ФССЦ-18.2.06.03-0021 | Гарнитура туалетная: вешалки трехрожковые стальные с гальванопокрытием 285х80х25 мм | шт | 8
463 | ФЕРр69-12-1 | Приготовление растворов вручную цементных | м3 | 0.9361
ЗП
ЭМ
в т.ч. ЗПМ
МР
|  | НР от ФОТ | % | 105
|  | СП от ФОТ | % | 55
|  | ЗТР | чел.-ч | 3.15
Раздел 11. Комната № 11
464 | ФЕР46-02-009-02 | Отбивка штукатурки с поверхностей: стен и потолков кирпичных | 100 м2 | 0.2986
ЗП
ЭМ
в т.ч. ЗПМ
МР
|  | НР от ФОТ | % | 110
|  | СП от ФОТ | % | 70
|  | ЗТР | чел.-ч | 22.82
465 | ФЕРр57-2-4 | Разборка покрытий полов цементных (стяжка ц/п толщ. 50 мм) | 100 м2 | 0.0612
ЗП
ЭМ
в т.ч. ЗПМ
МР
|  | НР от ФОТ | % | 80
|  | СП от ФОТ | % | 68
|  | ЗТР | чел.-ч | 111.2
466 | ФЕРр57-2-3 | Разборка покрытий полов из керамических плиток | 100 м2 | 0.0612
ЗП
ЭМ
в т.ч. ЗПМ
МР
|  | НР от ФОТ | % | 80
|  | СП от ФОТ | % | 68
|  | ЗТР | чел.-ч | 69.87
467 | ФЕРр67-8-1 | Смена светильников с лампами накаливания | 100 шт | 0.01
ЗП
ЭМ
в т.ч. ЗПМ
МР
|  | НР от ФОТ | % | 85
|  | СП от ФОТ | % | 65
|  | ЗТР | чел.-ч | 89.1
468 | ФССЦ-20.3.03.04-0052 | Светильник ЛПО 02-2х40 | шт | 1
469 | ФЕРр67-9-1 | Смена выключателей | 100 шт | 0.01
ЗП
ЭМ
в т.ч. ЗПМ
МР
|  | НР от ФОТ | % | 85
|  | СП от ФОТ | % | 65
|  | ЗТР | чел.-ч | 24.1
470 | ФССЦ-20.4.01.02-0021 | Выключатель одноклавишный для скрытой проводки | 10 шт | 0.1
471 | ФЕРр67-1-1 | Демонтаж скрытой электропроводки | 100 м | 0.08
ЗП
ЭМ
в т.ч. ЗПМ
МР
|  | НР от ФОТ | % | 85
|  | СП от ФОТ | % | 65
|  | ЗТР | чел.-ч | 2.54
472 | ФССЦпг-01-01-01-041 | Погрузо-разгрузочные работы при автомобильных перевозках: Погрузка мусора строительного с погрузкой вручную | 1 т груза | 2.4
ЗП
ЭМ
в т.ч. ЗПМ
МР
|  | НР от | % | 0
|  | СП от | % | 0
473 | Цена поставщика | Вывоз и утилизация | т | 2.4
474 | ФЕРм08-02-412-02 | Затягивание провода в проложенные трубы и металлические рукава первого одножильного или многожильного в общей оплетке, суммарное сечение: до 6 мм2 | 100 м | 0.08
ЗП
ЭМ
в т.ч. ЗПМ
МР
|  | НР от ФОТ | % | 95
|  | СП от ФОТ | % | 65
|  | ЗТР | чел.-ч | 5.39
475 | ФССЦ-21.1.06.09-0151 | Кабель силовой с медными жилами с поливинилхлоридной изоляцией и оболочкой, не распространяющий горение, с низким дымо- и газовыделением марки: ВВГнг-LS, с числом жил - 3 и сечением 1,5 мм2 | 1000 м | 0.00816
476 | ФЕРм08-02-409-09 | Труба гофрированная ПВХ для защиты проводов и кабелей по установленным конструкциям, по стенам, колоннам, потолкам, основанию пола | 100 м | 0.08
ЗП
ЭМ
в т.ч. ЗПМ
МР
|  | НР от ФОТ | % | 95
|  | СП от ФОТ | % | 65
|  | ЗТР | чел.-ч | 15.2
477 | ФССЦ-24.3.01.02-0022 | Трубы гибкие гофрированные легкие из самозатухающего ПВХ (IP55) серии FL, с зондом, диаметром: 20 мм | 10 м | 0.816
478 | ФССЦ-23.8.03.02-0002 | Клипса для крепежа гофротрубы, диаметром: 20 мм | 10 шт | 1.6
479 | ФЕР06-03-004-12 | Армирование подстилающих слоев и набетонок | т | 0.010771
ЗП
ЭМ
в т.ч. ЗПМ
МР
|  | НР от ФОТ | % | 105
|  | СП от ФОТ | % | 65
|  | ЗТР | чел.-ч | 11.6
480 | ФССЦ-08.1.02.17-0091 | Сетка сварная из арматурной проволоки диаметром: 4,0 мм, без покрытия, 100х100 мм | м2 | 6.732
481 | ФЕР15-04-006-03 | Покрытие поверхностей грунтовкой глубокого проникновения: за 1 раз стен (прим. полы) | 100 м2 | 0.0612
ЗП
ЭМ
в т.ч. ЗПМ
МР
|  | НР от ФОТ | % | 105
|  | СП от ФОТ | % | 55
|  | ЗТР | чел.-ч | 4.65
482 | ФССЦ-14.3.01.03-0001 | Состав грунтовочный ЛАЭС "Грунтовка глубокого проникновения" | кг | 0.8
483 | ФЕР11-01-011-01 | Устройство стяжек: цементных толщиной 20 мм (50 мм) | 100 м2 | 0.0612
ЗП
ЭМ
в т.ч. ЗПМ
МР
|  | НР от ФОТ | % | 123
|  | СП от ФОТ | % | 75
|  | ЗТР | чел.-ч | 35.6
484 | ФССЦ-04.3.01.09-0016 | Раствор готовый кладочный цементный марки: 200 | м3 | 0.1248
485 | ФЕР11-01-011-02 | Устройство стяжек: на каждые 5 мм изменения толщины стяжки добавлять или исключать к расценке 11-01-011-01 | 100 м2 | 0.0612
ЗП
ЭМ
в т.ч. ЗПМ
МР
|  | НР от ФОТ | % | 123
|  | СП от ФОТ | % | 75
|  | ЗТР | чел.-ч | 0.44
486 | ФССЦ-04.3.01.09-0016 | Раствор готовый кладочный цементный марки: 200 | м3 | 0.1873
487 | ФЕР11-01-027-06 | Устройство покрытий на растворе из сухой смеси с приготовлением раствора в построечных условиях из плиток: гладких неглазурованных керамических для полов одноцветных | 100 м2 | 0.0612
ЗП
ЭМ
в т.ч. ЗПМ
МР
|  | НР от ФОТ | % | 123
|  | СП от ФОТ | % | 75
|  | ЗТР | чел.-ч | 119.78
488 | ФЕР15-04-006-03 | Покрытие поверхностей грунтовкой глубокого проникновения: за 1 раз стен | 100 м2 | 0.2374
ЗП
ЭМ
в т.ч. ЗПМ
МР
|  | НР от ФОТ | % | 105
|  | СП от ФОТ | % | 55
|  | ЗТР | чел.-ч | 4.65
489 | ФССЦ-14.3.01.03-0001 | Состав грунтовочный ЛАЭС "Грунтовка глубокого проникновения" | кг | 3.1
490 | ФЕР15-02-016-03 | Штукатурка поверхностей внутри здания цементно-известковым или цементным раствором по камню и бетону: улучшенная стен | 100 м2 | 0.2374
ЗП
ЭМ
в т.ч. ЗПМ
МР
|  | НР от ФОТ | % | 105
|  | СП от ФОТ | % | 55
|  | ЗТР | чел.-ч | 74
491 | ФССЦ-04.3.02.13-0103 | Смесь сухая штукатурная цементно-песчаная "БИРСС 11" (марка М150), бездобавочная | т | 0.64365
492 | ФЕР15-04-005-03 | Окраска поливинилацетатными водоэмульсионными составами улучшенная: по штукатурке стен | 100 м2 | 0.2374
ЗП
ЭМ
в т.ч. ЗПМ
МР
|  | НР от ФОТ | % | 105
|  | СП от ФОТ | % | 55
|  | ЗТР | чел.-ч | 39
493 | ФССЦ-14.3.02.01-0219 | Краска водоэмульсионная ВЭАК-1180 | т | 0.015
494 | ФЕР15-04-006-01 | Покрытие поверхностей грунтовкой глубокого проникновения: за 1 раз потолков | 100 м2 | 0.0612
ЗП
ЭМ
в т.ч. ЗПМ
МР
|  | НР от ФОТ | % | 105
|  | СП от ФОТ | % | 55
|  | ЗТР | чел.-ч | 5.68
495 | ФССЦ-14.3.01.03-0001 | Состав грунтовочный ЛАЭС "Грунтовка глубокого проникновения" | кг | 0.8
496 | ФЕР15-02-016-04 | Штукатурка поверхностей внутри здания цементно-известковым или цементным раствором по камню и бетону: улучшенная потолков | 100 м2 | 0.0612
ЗП
ЭМ
в т.ч. ЗПМ
МР
|  | НР от ФОТ | % | 105
|  | СП от ФОТ | % | 55
|  | ЗТР | чел.-ч | 75
497 | ФССЦ-04.3.02.13-0103 | Смесь сухая штукатурная цементно-песчаная "БИРСС 11" (марка М150), бездобавочная | т | 0.17037
498 | ФЕР15-04-005-04 | Окраска поливинилацетатными водоэмульсионными составами улучшенная: по штукатурке потолков | 100 м2 | 0.0612
ЗП
ЭМ
в т.ч. ЗПМ
МР
|  | НР от ФОТ | % | 105
|  | СП от ФОТ | % | 55
|  | ЗТР | чел.-ч | 49
499 | ФССЦ-14.3.02.01-0219 | Краска водоэмульсионная ВЭАК-1180 | т | 0.0042
500 | ФЕРр69-12-1 | Приготовление растворов вручную цементных | м3 | 0.5614
ЗП
ЭМ
в т.ч. ЗПМ
МР
|  | НР от ФОТ | % | 105
|  | СП от ФОТ | % | 55
|  | ЗТР | чел.-ч | 3.15
Прачечная
Раздел 12. Помещение для стирки и отжима белья
501 | ФЕР46-02-009-02 | Отбивка штукатурки с поверхностей: стен и потолков кирпичных | 100 м2 | 0.818
ЗП
ЭМ
в т.ч. ЗПМ
МР
|  | НР от ФОТ | % | 110
|  | СП от ФОТ | % | 70
|  | ЗТР | чел.-ч | 22.82
502 | ФЕРр57-2-4 | Разборка покрытий полов цементных (стяжка ц/п толщ. 50 мм) | 100 м2 | 0.26
ЗП
ЭМ
в т.ч. ЗПМ
МР
|  | НР от ФОТ | % | 80
|  | СП от ФОТ | % | 68
|  | ЗТР | чел.-ч | 111.2
503 | ФЕРр57-2-3 | Разборка покрытий полов из керамических плиток | 100 м2 | 0.26
ЗП
ЭМ
в т.ч. ЗПМ
МР
|  | НР от ФОТ | % | 80
|  | СП от ФОТ | % | 68
|  | ЗТР | чел.-ч | 69.87
504 | ФЕРр63-7-5 | Разборка облицовки стен из керамических глазурованных плиток | 100 м2 | 0.525
ЗП
ЭМ
в т.ч. ЗПМ
МР
|  | НР от ФОТ | % | 77
|  | СП от ФОТ | % | 50
|  | ЗТР | чел.-ч | 74.3
505 | ФЕРр56-1-1 | Демонтаж оконных коробок в каменных стенах с отбивкой штукатурки в откосах | 100 шт | 0.01
ЗП
ЭМ
в т.ч. ЗПМ
МР
|  | НР от ФОТ | % | 82
|  | СП от ФОТ | % | 62
|  | ЗТР | чел.-ч | 128.73
506 | ФЕРр56-3-2 | Снятие подоконных досок деревянных в каменных зданиях | 100 м2 | 0.0096
ЗП
ЭМ
в т.ч. ЗПМ
МР
|  | НР от ФОТ | % | 82
|  | СП от ФОТ | % | 62
|  | ЗТР | чел.-ч | 94.97
507 | ФЕРр56-2-2 | Снятие оконных переплетов остекленных | 100 м2 | 0.0238
ЗП
ЭМ
в т.ч. ЗПМ
МР
|  | НР от ФОТ | % | 82
|  | СП от ФОТ | % | 62
|  | ЗТР | чел.-ч | 46.11
508 | ФЕРр56-9-1 | Демонтаж дверных коробок в каменных стенах с отбивкой штукатурки в откосах | 100 шт | 0.03
ЗП
ЭМ
в т.ч. ЗПМ
МР
|  | НР от ФОТ | % | 82
|  | СП от ФОТ | % | 62
|  | ЗТР | чел.-ч | 179.3
509 | ФЕРр56-10-1 | Снятие дверных полотен | 100 м2 | 0.048
ЗП
ЭМ
в т.ч. ЗПМ
МР
|  | НР от ФОТ | % | 82
|  | СП от ФОТ | % | 62
|  | ЗТР | чел.-ч | 36.28
510 | ФЕРр67-8-1 | Смена светильников с лампами накаливания | 100 шт | 0.02
ЗП
ЭМ
в т.ч. ЗПМ
МР
|  | НР от ФОТ | % | 85
|  | СП от ФОТ | % | 65
|  | ЗТР | чел.-ч | 89.1
511 | ФССЦ-20.3.03.04-0052 | Светильник ЛПО 02-2х40 | шт | 2
512 | ФЕРр67-9-1 | Смена выключателей | 100 шт | 0.01
ЗП
ЭМ
в т.ч. ЗПМ
МР
|  | НР от ФОТ | % | 85
|  | СП от ФОТ | % | 65
|  | ЗТР | чел.-ч | 24.1
513 | ФССЦ-20.4.01.02-0021 | Выключатель одноклавишный для скрытой проводки | 10 шт | 0.1
514 | ФЕРр67-9-2 | Смена розеток | 100 шт | 0.06
ЗП
ЭМ
в т.ч. ЗПМ
МР
|  | НР от ФОТ | % | 85
|  | СП от ФОТ | % | 65
|  | ЗТР | чел.-ч | 24.1
515 | ФССЦ-20.4.03.06-0003 | Розетка скрытой проводки | 100 шт | 0.06
516 | ФЕРр65-7-1 | Смена внутренних трубопроводов из чугунных канализационных труб диаметром до 50 мм | 100 м | 0.2
ЗП
ЭМ
в т.ч. ЗПМ
МР
|  | НР от ФОТ | % | 103
|  | СП от ФОТ | % | 60
|  | ЗТР | чел.-ч | 216
517 | ФССЦ-18.2.07.02-0001 | Узлы укрупненные монтажные (трубопроводы) из чугунных канализационных труб и фасонных частей к ним диаметром: 50 мм | м | 19.96
518 | ФЕРр65-6-1 | Смена трапов диаметром до 50 мм | 100 шт | 0.01
ЗП
ЭМ
в т.ч. ЗПМ
МР
|  | НР от ФОТ | % | 103
|  | СП от ФОТ | % | 60
|  | ЗТР | чел.-ч | 96
519 | ФССЦ-18.2.06.10-0003 | Трап канализационный HL510N с горизонтальным выпуском и решёткой в подрамнике размером 123х123 мм, высотой гидрозатвора 50 мм, диаметром 50 мм | компл | 1
520 | ФЕРр65-4-4 | Демонтаж ванн | 100 шт | 0.01
ЗП
ЭМ
в т.ч. ЗПМ
МР
|  | НР от ФОТ | % | 74
|  | СП от ФОТ | % | 50
|  | ЗТР | чел.-ч | 261
521 | ФЕРм37-01-014-04 | Демонтаж оборудования в помещении, масса оборудования: 0,5 т (применительно стиральная машина и центрифуга для отжима белья) | шт | 2
ЗП
ЭМ
в т.ч. ЗПМ
МР
|  | НР от ФОТ | % | 80
|  | СП от ФОТ | % | 60
|  | ЗТР | чел.-ч | 32
522 | ФЕРр65-30-2 | Разборка воздуховодов из листовой стали толщиной до 0,9 мм диаметром/периметром до 320 мм /1000 мм | 100 м2 | 0.0785
ЗП
ЭМ
в т.ч. ЗПМ
МР
|  | НР от ФОТ | % | 74
|  | СП от ФОТ | % | 50
|  | ЗТР | чел.-ч | 29
523 | ФЕРр65-31-1 | Демонтаж осевых вентиляторов весом до 0,05 т | 100 шт | 0.02
ЗП
ЭМ
в т.ч. ЗПМ
МР
|  | НР от ФОТ | % | 74
|  | СП от ФОТ | % | 50
|  | ЗТР | чел.-ч | 460
524 | ФЕРр67-1-1 | Демонтаж скрытой электропроводки | 100 м | 1.2
ЗП
ЭМ
в т.ч. ЗПМ
МР
|  | НР от ФОТ | % | 85
|  | СП от ФОТ | % | 65
|  | ЗТР | чел.-ч | 2.54
525 | ФССЦпг-01-01-01-041 | Погрузо-разгрузочные работы при автомобильных перевозках: Погрузка мусора строительного с погрузкой вручную | 1 т груза | 10.1
ЗП
ЭМ
в т.ч. ЗПМ
МР
|  | НР от | % | 0
|  | СП от | % | 0
526 | Цена поставщика | Вывоз и утилизация | т | 10.1
527 | ФЕРм08-02-412-02 | Затягивание провода в проложенные трубы и металлические рукава первого одножильного или многожильного в общей оплетке, суммарное сечение: до 6 мм2 | 100 м | 1.2
ЗП
ЭМ
в т.ч. ЗПМ
МР
|  | НР от ФОТ | % | 95
|  | СП от ФОТ | % | 65
|  | ЗТР | чел.-ч | 5.39
528 | ФССЦ-21.1.06.09-0151 | Кабель силовой с медными жилами с поливинилхлоридной изоляцией и оболочкой, не распространяющий горение, с низким дымо- и газовыделением марки: ВВГнг-LS, с числом жил - 3 и сечением 1,5 мм2 | 1000 м | 0.1224
529 | ФЕРм08-02-409-09 | Труба гофрированная ПВХ для защиты проводов и кабелей по установленным конструкциям, по стенам, колоннам, потолкам, основанию пола | 100 м | 1.2
ЗП
ЭМ
в т.ч. ЗПМ
МР
|  | НР от ФОТ | % | 95
|  | СП от ФОТ | % | 65
|  | ЗТР | чел.-ч | 15.2
530 | ФССЦ-24.3.01.02-0022 | Трубы гибкие гофрированные легкие из самозатухающего ПВХ (IP55) серии FL, с зондом, диаметром: 20 мм | 10 м | 12.24
531 | ФССЦ-23.8.03.02-0002 | Клипса для крепежа гофротрубы, диаметром: 20 мм | 10 шт | 24
532 | ФЕР06-03-004-12 | Армирование подстилающих слоев и набетонок | т | 0.04576
ЗП
ЭМ
в т.ч. ЗПМ
МР
|  | НР от ФОТ | % | 105
|  | СП от ФОТ | % | 65
|  | ЗТР | чел.-ч | 11.6
533 | ФССЦ-08.1.02.17-0091 | Сетка сварная из арматурной проволоки диаметром: 4,0 мм, без покрытия, 100х100 мм | м2 | 28.6
534 | ФЕР15-04-006-03 | Покрытие поверхностей грунтовкой глубокого проникновения: за 1 раз стен (прим. полы) | 100 м2 | 0.26
ЗП
ЭМ
в т.ч. ЗПМ
МР
|  | НР от ФОТ | % | 105
|  | СП от ФОТ | % | 55
|  | ЗТР | чел.-ч | 4.65
535 | ФССЦ-14.3.01.03-0001 | Состав грунтовочный ЛАЭС "Грунтовка глубокого проникновения" | кг | 3.4
536 | ФЕР11-01-011-01 | Устройство стяжек: цементных толщиной 20 мм (50 мм) | 100 м2 | 0.26
ЗП
ЭМ
в т.ч. ЗПМ
МР
|  | НР от ФОТ | % | 123
|  | СП от ФОТ | % | 75
|  | ЗТР | чел.-ч | 35.6
537 | ФССЦ-04.3.01.09-0016 | Раствор готовый кладочный цементный марки: 200 | м3 | 0.5304
538 | ФЕР11-01-011-02 | Устройство стяжек: на каждые 5 мм изменения толщины стяжки добавлять или исключать к расценке 11-01-011-01 | 100 м2 | 0.26
ЗП
ЭМ
в т.ч. ЗПМ
МР
|  | НР от ФОТ | % | 123
|  | СП от ФОТ | % | 75
|  | ЗТР | чел.-ч | 0.44
539 | ФССЦ-04.3.01.09-0016 | Раствор готовый кладочный цементный марки: 200 | м3 | 0.7956
540 | ФЕР11-01-004-05 | Устройство гидроизоляции обмазочной: в один слой толщиной 2 мм | 100 м2 | 0.331
ЗП
ЭМ
в т.ч. ЗПМ
МР
|  | НР от ФОТ | % | 123
|  | СП от ФОТ | % | 75
|  | ЗТР | чел.-ч | 24.3
541 | ФЕР11-01-027-06 | Устройство покрытий на растворе из сухой смеси с приготовлением раствора в построечных условиях из плиток: гладких неглазурованных керамических для полов одноцветных | 100 м2 | 0.26
ЗП
ЭМ
в т.ч. ЗПМ
МР
|  | НР от ФОТ | % | 123
|  | СП от ФОТ | % | 75
|  | ЗТР | чел.-ч | 119.78
542 | ФЕР15-04-006-03 | Покрытие поверхностей грунтовкой глубокого проникновения: за 1 раз стен | 100 м2 | 0.525
ЗП
ЭМ
в т.ч. ЗПМ
МР
|  | НР от ФОТ | % | 105
|  | СП от ФОТ | % | 55
|  | ЗТР | чел.-ч | 4.65
543 | ФССЦ-14.3.01.03-0001 | Состав грунтовочный ЛАЭС "Грунтовка глубокого проникновения" | кг | 6.8
544 | ФЕР15-02-016-03 | Штукатурка поверхностей внутри здания цементно-известковым или цементным раствором по камню и бетону: улучшенная стен | 100 м2 | 0.525
ЗП
ЭМ
в т.ч. ЗПМ
МР
|  | НР от ФОТ | % | 105
|  | СП от ФОТ | % | 55
|  | ЗТР | чел.-ч | 74
545 | ФССЦ-04.3.02.13-0103 | Смесь сухая штукатурная цементно-песчаная "БИРСС 11" (марка М150), бездобавочная | т | 1.4236
546 | ФЕР15-01-019-05 | Гладкая облицовка стен, столбов, пилястр и откосов (без карнизных, плинтусных и угловых плиток) без установки плиток туалетного гарнитура на клее из сухих смесей: по кирпичу и бетону | 100 м2 | 0.525
ЗП
ЭМ
в т.ч. ЗПМ
МР
|  | НР от ФОТ | % | 105
|  | СП от ФОТ | % | 55
|  | ЗТР | чел.-ч | 115.26
547 | ФССЦ-04.3.02.09-0102 | Затирка «Старатели» (разной цветности) | т | 0.0263
548 | ФССЦ-06.2.01.02-0014 | Плитка керамическая глазурованная для внутренней облицовки стен гладкая, цветная однотонная с завалом | м2 | 52.5
549 | ФССЦ-14.1.06.02-0002 | Клей для плитки "Атлас Плюс" (сухая смесь) | т | 0.1969
550 | ФЕР15-02-031-01 | Штукатурка поверхностей оконных и дверных откосов по бетону и камню: плоских | 100 м2 | 0.033
ЗП
ЭМ
в т.ч. ЗПМ
МР
|  | НР от ФОТ | % | 105
|  | СП от ФОТ | % | 55
|  | ЗТР | чел.-ч | 179
551 | ФССЦ-04.3.02.13-0103 | Смесь сухая штукатурная цементно-песчаная "БИРСС 11" (марка М150), бездобавочная | т | 0.21054
552 | ФЕР15-04-005-03 | Окраска поливинилацетатными водоэмульсионными составами улучшенная: по штукатурке стен | 100 м2 | 0.033
ЗП
ЭМ
в т.ч. ЗПМ
МР
|  | НР от ФОТ | % | 105
|  | СП от ФОТ | % | 55
|  | ЗТР | чел.-ч | 39
553 | ФССЦ-14.3.02.01-0219 | Краска водоэмульсионная ВЭАК-1180 | т | 0.0021
554 | ФЕР15-04-006-01 | Покрытие поверхностей грунтовкой глубокого проникновения: за 1 раз потолков | 100 м2 | 0.26
ЗП
ЭМ
в т.ч. ЗПМ
МР
|  | НР от ФОТ | % | 105
|  | СП от ФОТ | % | 55
|  | ЗТР | чел.-ч | 5.68
555 | ФССЦ-14.3.01.03-0001 | Состав грунтовочный ЛАЭС "Грунтовка глубокого проникновения" | кг | 3.4
556 | ФЕР15-02-016-04 | Штукатурка поверхностей внутри здания цементно-известковым или цементным раствором по камню и бетону: улучшенная потолков | 100 м2 | 0.26
ЗП
ЭМ
в т.ч. ЗПМ
МР
|  | НР от ФОТ | % | 105
|  | СП от ФОТ | % | 55
|  | ЗТР | чел.-ч | 75
557 | ФССЦ-04.3.02.13-0103 | Смесь сухая штукатурная цементно-песчаная "БИРСС 11" (марка М150), бездобавочная | т | 0.72384
558 | ФЕР15-04-005-04 | Окраска поливинилацетатными водоэмульсионными составами улучшенная: по штукатурке потолков | 100 м2 | 0.26
ЗП
ЭМ
в т.ч. ЗПМ
МР
|  | НР от ФОТ | % | 105
|  | СП от ФОТ | % | 55
|  | ЗТР | чел.-ч | 49
559 | ФССЦ-14.3.02.01-0219 | Краска водоэмульсионная ВЭАК-1180 | т | 0.0179
560 | ФЕРр69-12-1 | Приготовление растворов вручную цементных | м3 | 1.6262
ЗП
ЭМ
в т.ч. ЗПМ
МР
|  | НР от ФОТ | % | 105
|  | СП от ФОТ | % | 55
|  | ЗТР | чел.-ч | 3.15
561 | ФЕР10-01-039-01 | Установка блоков в наружных и внутренних дверных проемах: в каменных стенах, площадь проема до 3 м2 | 100 м2 | 0.0567
ЗП
ЭМ
в т.ч. ЗПМ
МР
|  | НР от ФОТ | % | 118
|  | СП от ФОТ | % | 63
|  | ЗТР | чел.-ч | 89.53
562 | ФССЦ-11.2.02.01-0032 | Блоки дверные внутренние: однопольные глухие шлифованные, из массива сосны, тонированные | м2 | 5.67
563 | ФЕР10-01-060-01 | Установка и крепление наличников | 100 м | 0.1614
ЗП
ЭМ
в т.ч. ЗПМ
МР
|  | НР от ФОТ | % | 118
|  | СП от ФОТ | % | 63
|  | ЗТР | чел.-ч | 7.82
564 | ФССЦ-11.2.14.02-0004 | Наличник: Н-4, размер 13х70 мм | м | 18.08
565 | ФЕР20-01-001-04 | Прокладка воздуховодов из листовой, оцинкованной стали и алюминия класса Н (нормальные) толщиной : 0,6 мм, диаметром до 250 мм | 100 м2 | 0.0785
ЗП
ЭМ
в т.ч. ЗПМ
МР
|  | НР от ФОТ | % | 128
|  | СП от ФОТ | % | 83
|  | ЗТР | чел.-ч | 154
566 | ФССЦ-19.1.01.02-0004 | Воздуховоды из листовой стали толщиной: 0,6 мм, диаметром до 250 мм | м2 | 7.85
567 | ФССЦ-20.2.08.05-0021 | Профиль монтажный перфорированный | шт | 2
568 | ФССЦ-01.7.15.12-0025 | Шпильки оцинкованные | т | 0.004
569 | ФЕР20-03-002-01 | Установка вентиляторов осевых массой: до 0,025 т | шт | 2
ЗП
ЭМ
в т.ч. ЗПМ
МР
|  | НР от ФОТ | % | 128
|  | СП от ФОТ | % | 83
|  | ЗТР | чел.-ч | 3.65
570 | ФССЦ-64.1.02.01-0075 | Вентиляторы канальные: ВК-250Б, мощностью 0,18 кВт | компл | 2
571 | ФССЦ-19.1.01.11-0055 | Хомут быстросъемный для соединения элементов вентиляционных систем: МХ 250 (АРКТОС) | шт | 4
572 | ФЕР17-01-001-01 | Установка ванн купальных: прямых чугунных (без стоимости оборудования) | 10 компл | 0.1
ЗП
ЭМ
в т.ч. ЗПМ
МР
|  | НР от ФОТ | % | 128
|  | СП от ФОТ | % | 83
|  | ЗТР | чел.-ч | 29
573 | ФЕРм37-01-014-04 | Монтаж оборудования в помещении, масса оборудования: 0,5 т (применительно стиральная машина и центрифуга для отжима белья) (без стоимости оборудования) | шт | 2
ЗП
ЭМ
в т.ч. ЗПМ
МР
|  | НР от ФОТ | % | 80
|  | СП от ФОТ | % | 60
|  | ЗТР | чел.-ч | 32
574 | ФЕР13-06-003-01 | Очистка поверхности щетками (существующие стальные конструкции) | м2 | 87.2
ЗП
ЭМ
в т.ч. ЗПМ
МР
|  | НР от ФОТ | % | 90
|  | СП от ФОТ | % | 70
|  | ЗТР | чел.-ч | 0.9
575 | ФЕР46-01-004-02 | Усиление конструктивных элементов: стен кирпичных стальными обоймами (применительно усиление конструкций) | т | 1.65
ЗП
ЭМ
в т.ч. ЗПМ
МР
|  | НР от ФОТ | % | 110
|  | СП от ФОТ | % | 70
|  | ЗТР | чел.-ч | 179.48
576 | ФЕР09-03-043-01 | Монтаж металлоконструкций постаментов под технологическое оборудование | т металлоконструкций | 0.1
ЗП
ЭМ
в т.ч. ЗПМ
МР
|  | НР от ФОТ | % | 90
|  | СП от ФОТ | % | 85
|  | ЗТР | чел.-ч | 47.65
577 | ФССЦ-08.3.08.02-0065 | Сталь угловая равнополочная, марка стали: Ст3пс, размером 80х80 мм | т | 0.1019
578 | ФЕР13-03-002-04 | Огрунтовка металлических поверхностей за один раз: грунтовкой ГФ-021 | 100 м2 | 0.872
ЗП
ЭМ
в т.ч. ЗПМ
МР
|  | НР от ФОТ | % | 90
|  | СП от ФОТ | % | 70
|  | ЗТР | чел.-ч | 5.31
579 | ФЕР13-03-004-26 | Окраска металлических огрунтованных поверхностей: эмалью ПФ-115 | 100 м2 | 0.872
ЗП
ЭМ
в т.ч. ЗПМ
МР
|  | НР от ФОТ | % | 90
|  | СП от ФОТ | % | 70
|  | ЗТР | чел.-ч | 2.13
Раздел 13. Коридор
580 | ФЕР46-02-009-02 | Отбивка штукатурки с поверхностей: стен и потолков кирпичных | 100 м2 | 0.456
ЗП
ЭМ
в т.ч. ЗПМ
МР
|  | НР от ФОТ | % | 110
|  | СП от ФОТ | % | 70
|  | ЗТР | чел.-ч | 22.82
581 | ФЕРр57-2-4 | Разборка покрытий полов цементных (стяжка ц/п толщ. 50 мм) | 100 м2 | 0.068
ЗП
ЭМ
в т.ч. ЗПМ
МР
|  | НР от ФОТ | % | 80
|  | СП от ФОТ | % | 68
|  | ЗТР | чел.-ч | 111.2
582 | ФЕРр57-2-3 | Разборка покрытий полов из керамических плиток | 100 м2 | 0.068
ЗП
ЭМ
в т.ч. ЗПМ
МР
|  | НР от ФОТ | % | 80
|  | СП от ФОТ | % | 68
|  | ЗТР | чел.-ч | 69.87
583 | ФЕРр63-7-5 | Разборка облицовки стен из керамических глазурованных плиток | 100 м2 | 0.359
ЗП
ЭМ
в т.ч. ЗПМ
МР
|  | НР от ФОТ | % | 77
|  | СП от ФОТ | % | 50
|  | ЗТР | чел.-ч | 74.3
584 | ФЕРр67-8-1 | Смена светильников с лампами накаливания | 100 шт | 0.02
ЗП
ЭМ
в т.ч. ЗПМ
МР
|  | НР от ФОТ | % | 85
|  | СП от ФОТ | % | 65
|  | ЗТР | чел.-ч | 89.1
585 | ФССЦ-20.3.03.04-0052 | Светильник ЛПО 02-2х40 | шт | 2
586 | ФЕРр67-9-1 | Смена выключателей | 100 шт | 0.02
ЗП
ЭМ
в т.ч. ЗПМ
МР
|  | НР от ФОТ | % | 85
|  | СП от ФОТ | % | 65
|  | ЗТР | чел.-ч | 24.1
587 | ФССЦ-20.4.01.02-0021 | Выключатель одноклавишный для скрытой проводки | 10 шт | 0.2
588 | ФЕРр67-9-2 | Смена розеток | 100 шт | 0.02
ЗП
ЭМ
в т.ч. ЗПМ
МР
|  | НР от ФОТ | % | 85
|  | СП от ФОТ | % | 65
|  | ЗТР | чел.-ч | 24.1
589 | ФССЦ-20.4.03.06-0003 | Розетка скрытой проводки | 100 шт | 0.02
590 | ФЕРр67-1-1 | Демонтаж скрытой электропроводки | 100 м | 0.58
ЗП
ЭМ
в т.ч. ЗПМ
МР
|  | НР от ФОТ | % | 85
|  | СП от ФОТ | % | 65
|  | ЗТР | чел.-ч | 2.54
591 | ФЕРр56-9-1 | Демонтаж дверных коробок в каменных стенах с отбивкой штукатурки в откосах | 100 шт | 0.02
ЗП
ЭМ
в т.ч. ЗПМ
МР
|  | НР от ФОТ | % | 82
|  | СП от ФОТ | % | 62
|  | ЗТР | чел.-ч | 179.3
592 | ФЕРр56-10-1 | Снятие дверных полотен | 100 м2 | 0.032
ЗП
ЭМ
в т.ч. ЗПМ
МР
|  | НР от ФОТ | % | 82
|  | СП от ФОТ | % | 62
|  | ЗТР | чел.-ч | 36.28
593 | ФЕР10-01-059-01 | Демонтаж столов, шкафов под мойки, холодильных шкафов и др. (применительно шкаф для одежды) | 100 шт | 0.01
ЗП
ЭМ
в т.ч. ЗПМ
МР
|  | НР от ФОТ | % | 118
|  | СП от ФОТ | % | 63
|  | ЗТР | чел.-ч | 67.7
594 | ФССЦпг-01-01-01-041 | Погрузо-разгрузочные работы при автомобильных перевозках: Погрузка мусора строительного с погрузкой вручную | 1 т груза | 4.08
ЗП
ЭМ
в т.ч. ЗПМ
МР
|  | НР от | % | 0
|  | СП от | % | 0
595 | Цена поставщика | Вывоз и утилизация | т | 4.08
596 | ФЕРм08-02-412-02 | Затягивание провода в проложенные трубы и металлические рукава первого одножильного или многожильного в общей оплетке, суммарное сечение: до 6 мм2 | 100 м | 0.58
ЗП
ЭМ
в т.ч. ЗПМ
МР
|  | НР от ФОТ | % | 95
|  | СП от ФОТ | % | 65
|  | ЗТР | чел.-ч | 5.39
597 | ФССЦ-21.1.06.09-0151 | Кабель силовой с медными жилами с поливинилхлоридной изоляцией и оболочкой, не распространяющий горение, с низким дымо- и газовыделением марки: ВВГнг-LS, с числом жил - 3 и сечением 1,5 мм2 | 1000 м | 0.05916
598 | ФЕРм08-02-409-09 | Труба гофрированная ПВХ для защиты проводов и кабелей по установленным конструкциям, по стенам, колоннам, потолкам, основанию пола | 100 м | 0.58
ЗП
ЭМ
в т.ч. ЗПМ
МР
|  | НР от ФОТ | % | 95
|  | СП от ФОТ | % | 65
|  | ЗТР | чел.-ч | 15.2
599 | ФССЦ-24.3.01.02-0022 | Трубы гибкие гофрированные легкие из самозатухающего ПВХ (IP55) серии FL, с зондом, диаметром: 20 мм | 10 м | 5.916
600 | ФССЦ-23.8.03.02-0002 | Клипса для крепежа гофротрубы, диаметром: 20 мм | 10 шт | 11.6
601 | ФЕР06-03-004-12 | Армирование подстилающих слоев и набетонок | т | 0.011968
ЗП
ЭМ
в т.ч. ЗПМ
МР
|  | НР от ФОТ | % | 105
|  | СП от ФОТ | % | 65
|  | ЗТР | чел.-ч | 11.6
602 | ФССЦ-08.1.02.17-0091 | Сетка сварная из арматурной проволоки диаметром: 4,0 мм, без покрытия, 100х100 мм | м2 | 7.48
603 | ФЕР15-04-006-03 | Покрытие поверхностей грунтовкой глубокого проникновения: за 1 раз стен (прим. полы) | 100 м2 | 0.068
ЗП
ЭМ
в т.ч. ЗПМ
МР
|  | НР от ФОТ | % | 105
|  | СП от ФОТ | % | 55
|  | ЗТР | чел.-ч | 4.65
604 | ФССЦ-14.3.01.03-0001 | Состав грунтовочный ЛАЭС "Грунтовка глубокого проникновения" | кг | 0.9
605 | ФЕР11-01-011-01 | Устройство стяжек: цементных толщиной 20 мм (50 мм) | 100 м2 | 0.068
ЗП
ЭМ
в т.ч. ЗПМ
МР
|  | НР от ФОТ | % | 123
|  | СП от ФОТ | % | 75
|  | ЗТР | чел.-ч | 35.6
606 | ФССЦ-04.3.01.09-0016 | Раствор готовый кладочный цементный марки: 200 | м3 | 0.1387
607 | ФЕР11-01-011-02 | Устройство стяжек: на каждые 5 мм изменения толщины стяжки добавлять или исключать к расценке 11-01-011-01 | 100 м2 | 0.068
ЗП
ЭМ
в т.ч. ЗПМ
МР
|  | НР от ФОТ | % | 123
|  | СП от ФОТ | % | 75
|  | ЗТР | чел.-ч | 0.44
608 | ФССЦ-04.3.01.09-0016 | Раствор готовый кладочный цементный марки: 200 | м3 | 0.2081
609 | ФЕР11-01-027-06 | Устройство покрытий на растворе из сухой смеси с приготовлением раствора в построечных условиях из плиток: гладких неглазурованных керамических для полов одноцветных | 100 м2 | 0.068
ЗП
ЭМ
в т.ч. ЗПМ
МР
|  | НР от ФОТ | % | 123
|  | СП от ФОТ | % | 75
|  | ЗТР | чел.-ч | 119.78
610 | ФЕР15-04-006-03 | Покрытие поверхностей грунтовкой глубокого проникновения: за 1 раз стен | 100 м2 | 0.359
ЗП
ЭМ
в т.ч. ЗПМ
МР
|  | НР от ФОТ | % | 105
|  | СП от ФОТ | % | 55
|  | ЗТР | чел.-ч | 4.65
611 | ФССЦ-14.3.01.03-0001 | Состав грунтовочный ЛАЭС "Грунтовка глубокого проникновения" | кг | 4.7
612 | ФЕР15-02-016-03 | Штукатурка поверхностей внутри здания цементно-известковым или цементным раствором по камню и бетону: улучшенная стен | 100 м2 | 0.359
ЗП
ЭМ
в т.ч. ЗПМ
МР
|  | НР от ФОТ | % | 105
|  | СП от ФОТ | % | 55
|  | ЗТР | чел.-ч | 74
613 | ФССЦ-04.3.02.13-0103 | Смесь сухая штукатурная цементно-песчаная "БИРСС 11" (марка М150), бездобавочная | т | 0.97338
614 | ФЕР15-01-019-05 | Гладкая облицовка стен, столбов, пилястр и откосов (без карнизных, плинтусных и угловых плиток) без установки плиток туалетного гарнитура на клее из сухих смесей: по кирпичу и бетону | 100 м2 | 0.359
ЗП
ЭМ
в т.ч. ЗПМ
МР
|  | НР от ФОТ | % | 105
|  | СП от ФОТ | % | 55
|  | ЗТР | чел.-ч | 115.26
615 | ФССЦ-04.3.02.09-0102 | Затирка «Старатели» (разной цветности) | т | 0.018
616 | ФССЦ-06.2.01.02-0014 | Плитка керамическая глазурованная для внутренней облицовки стен гладкая, цветная однотонная с завалом | м2 | 35.9
617 | ФССЦ-14.1.06.02-0002 | Клей для плитки "Атлас Плюс" (сухая смесь) | т | 0.1346
618 | ФЕР15-02-031-01 | Штукатурка поверхностей оконных и дверных откосов по бетону и камню: плоских | 100 м2 | 0.029
ЗП
ЭМ
в т.ч. ЗПМ
МР
|  | НР от ФОТ | % | 105
|  | СП от ФОТ | % | 55
|  | ЗТР | чел.-ч | 179
619 | ФССЦ-04.3.02.13-0103 | Смесь сухая штукатурная цементно-песчаная "БИРСС 11" (марка М150), бездобавочная | т | 0.18502
620 | ФЕР15-04-005-03 | Окраска поливинилацетатными водоэмульсионными составами улучшенная: по штукатурке стен | 100 м2 | 0.029
ЗП
ЭМ
в т.ч. ЗПМ
МР
|  | НР от ФОТ | % | 105
|  | СП от ФОТ | % | 55
|  | ЗТР | чел.-ч | 39
621 | ФССЦ-14.3.02.01-0219 | Краска водоэмульсионная ВЭАК-1180 | т | 0.0018
622 | ФЕР15-04-006-01 | Покрытие поверхностей грунтовкой глубокого проникновения: за 1 раз потолков | 100 м2 | 0.068
ЗП
ЭМ
в т.ч. ЗПМ
МР
|  | НР от ФОТ | % | 105
|  | СП от ФОТ | % | 55
|  | ЗТР | чел.-ч | 5.68
623 | ФССЦ-14.3.01.03-0001 | Состав грунтовочный ЛАЭС "Грунтовка глубокого проникновения" | кг | 0.9
624 | ФЕР15-02-016-04 | Штукатурка поверхностей внутри здания цементно-известковым или цементным раствором по камню и бетону: улучшенная потолков | 100 м2 | 0.068
ЗП
ЭМ
в т.ч. ЗПМ
МР
|  | НР от ФОТ | % | 105
|  | СП от ФОТ | % | 55
|  | ЗТР | чел.-ч | 75
625 | ФССЦ-04.3.02.13-0103 | Смесь сухая штукатурная цементно-песчаная "БИРСС 11" (марка М150), бездобавочная | т | 0.18937
626 | ФЕР15-04-005-04 | Окраска поливинилацетатными водоэмульсионными составами улучшенная: по штукатурке потолков | 100 м2 | 0.068
ЗП
ЭМ
в т.ч. ЗПМ
МР
|  | НР от ФОТ | % | 105
|  | СП от ФОТ | % | 55
|  | ЗТР | чел.-ч | 49
627 | ФССЦ-14.3.02.01-0219 | Краска водоэмульсионная ВЭАК-1180 | т | 0.0047
628 | ФЕРр69-12-1 | Приготовление растворов вручную цементных | м3 | 0.9295
ЗП
ЭМ
в т.ч. ЗПМ
МР
|  | НР от ФОТ | % | 105
|  | СП от ФОТ | % | 55
|  | ЗТР | чел.-ч | 3.15
629 | ФЕР13-06-003-01 | Очистка поверхности щетками (металлическая дверь) | м2 | 4
ЗП
ЭМ
в т.ч. ЗПМ
МР
|  | НР от ФОТ | % | 90
|  | СП от ФОТ | % | 70
|  | ЗТР | чел.-ч | 0.9
630 | ФЕР13-03-002-04 | Огрунтовка металлических поверхностей за один раз: грунтовкой ГФ-021 (металлическая дверь) | 100 м2 | 0.04
ЗП
ЭМ
в т.ч. ЗПМ
МР
|  | НР от ФОТ | % | 90
|  | СП от ФОТ | % | 70
|  | ЗТР | чел.-ч | 5.31
631 | ФЕР13-03-004-26 | Окраска металлических огрунтованных поверхностей: эмалью ПФ-115 (металлическая дверь) | 100 м2 | 0.04
ЗП
ЭМ
в т.ч. ЗПМ
МР
|  | НР от ФОТ | % | 90
|  | СП от ФОТ | % | 70
|  | ЗТР | чел.-ч | 2.13
632 | ФЕР10-01-059-01 | Установка столов, шкафов под мойки, холодильных шкафов и др. (применительно шкаф для одежды - без стоимости мебели) | 100 шт | 0.01
ЗП
ЭМ
в т.ч. ЗПМ
МР
|  | НР от ФОТ | % | 118
|  | СП от ФОТ | % | 63
|  | ЗТР | чел.-ч | 67.7
633 | ФЕР10-01-039-01 | Установка блоков в наружных и внутренних дверных проемах: в каменных стенах, площадь проема до 3 м2 | 100 м2 | 0.0378
ЗП
ЭМ
в т.ч. ЗПМ
МР
|  | НР от ФОТ | % | 118
|  | СП от ФОТ | % | 63
|  | ЗТР | чел.-ч | 89.53
634 | ФССЦ-11.2.02.01-0032 | Блоки дверные внутренние: однопольные глухие шлифованные, из массива сосны, тонированные | м2 | 3.78
635 | ФЕР10-01-060-01 | Установка и крепление наличников | 100 м | 0.1076
ЗП
ЭМ
в т.ч. ЗПМ
МР
|  | НР от ФОТ | % | 118
|  | СП от ФОТ | % | 63
|  | ЗТР | чел.-ч | 7.82
636 | ФССЦ-11.2.14.02-0004 | Наличник: Н-4, размер 13х70 мм | м | 12.05
Раздел 15. Гладильное помещение
637 | ФЕР46-02-009-02 | Отбивка штукатурки с поверхностей: стен и потолков кирпичных | 100 м2 | 0.205
ЗП
ЭМ
в т.ч. ЗПМ
МР
|  | НР от ФОТ | % | 110
|  | СП от ФОТ | % | 70
|  | ЗТР | чел.-ч | 22.82
638 | ФЕРр57-2-4 | Разборка покрытий полов цементных (стяжка ц/п толщ. 50 мм) | 100 м2 | 0.03
ЗП
ЭМ
в т.ч. ЗПМ
МР
|  | НР от ФОТ | % | 80
|  | СП от ФОТ | % | 68
|  | ЗТР | чел.-ч | 111.2
639 | ФЕРр57-2-3 | Разборка покрытий полов из керамических плиток | 100 м2 | 0.03
ЗП
ЭМ
в т.ч. ЗПМ
МР
|  | НР от ФОТ | % | 80
|  | СП от ФОТ | % | 68
|  | ЗТР | чел.-ч | 69.87
640 | ФЕРр63-7-5 | Разборка облицовки стен из керамических глазурованных плиток | 100 м2 | 0.175
ЗП
ЭМ
в т.ч. ЗПМ
МР
|  | НР от ФОТ | % | 77
|  | СП от ФОТ | % | 50
|  | ЗТР | чел.-ч | 74.3
641 | ФЕРр56-9-1 | Демонтаж дверных коробок в каменных стенах с отбивкой штукатурки в откосах | 100 шт | 0.01
ЗП
ЭМ
в т.ч. ЗПМ
МР
|  | НР от ФОТ | % | 82
|  | СП от ФОТ | % | 62
|  | ЗТР | чел.-ч | 179.3
642 | ФЕРр56-10-1 | Снятие дверных полотен | 100 м2 | 0.016
ЗП
ЭМ
в т.ч. ЗПМ
МР
|  | НР от ФОТ | % | 82
|  | СП от ФОТ | % | 62
|  | ЗТР | чел.-ч | 36.28
643 | ФЕРр67-8-1 | Смена светильников с лампами накаливания | 100 шт | 0.02
ЗП
ЭМ
в т.ч. ЗПМ
МР
|  | НР от ФОТ | % | 85
|  | СП от ФОТ | % | 65
|  | ЗТР | чел.-ч | 89.1
644 | ФССЦ-20.3.03.04-0052 | Светильник ЛПО 02-2х40 | шт | 2
645 | ФЕРр67-9-1 | Смена выключателей | 100 шт | 0.01
ЗП
ЭМ
в т.ч. ЗПМ
МР
|  | НР от ФОТ | % | 85
|  | СП от ФОТ | % | 65
|  | ЗТР | чел.-ч | 24.1
646 | ФССЦ-20.4.01.02-0021 | Выключатель одноклавишный для скрытой проводки | 10 шт | 0.1
647 | ФЕРр67-9-2 | Смена розеток | 100 шт | 0.02
ЗП
ЭМ
в т.ч. ЗПМ
МР
|  | НР от ФОТ | % | 85
|  | СП от ФОТ | % | 65
|  | ЗТР | чел.-ч | 24.1
648 | ФССЦ-20.4.03.06-0003 | Розетка скрытой проводки | 100 шт | 0.02
649 | ФЕРр67-1-1 | Демонтаж скрытой электропроводки | 100 м | 0.3
ЗП
ЭМ
в т.ч. ЗПМ
МР
|  | НР от ФОТ | % | 85
|  | СП от ФОТ | % | 65
|  | ЗТР | чел.-ч | 2.54
650 | ФЕРр56-9-1 | Демонтаж дверных коробок в каменных стенах с отбивкой штукатурки в откосах | 100 шт | 0.01
ЗП
ЭМ
в т.ч. ЗПМ
МР
|  | НР от ФОТ | % | 82
|  | СП от ФОТ | % | 62
|  | ЗТР | чел.-ч | 179.3
651 | ФЕРр56-10-1 | Снятие дверных полотен | 100 м2 | 0.016
ЗП
ЭМ
в т.ч. ЗПМ
МР
|  | НР от ФОТ | % | 82
|  | СП от ФОТ | % | 62
|  | ЗТР | чел.-ч | 36.28
652 | ФЕР10-01-059-01 | Демонтаж столов, шкафов под мойки, холодильных шкафов и др. (применительно стеллаж для одежды, гладильный стол - без стоимости мебели) | 100 шт | 0.02
ЗП
ЭМ
в т.ч. ЗПМ
МР
|  | НР от ФОТ | % | 118
|  | СП от ФОТ | % | 63
|  | ЗТР | чел.-ч | 67.7
653 | ФССЦпг-01-01-01-041 | Погрузо-разгрузочные работы при автомобильных перевозках: Погрузка мусора строительного с погрузкой вручную | 1 т груза | 2.5
ЗП
ЭМ
в т.ч. ЗПМ
МР
|  | НР от | % | 0
|  | СП от | % | 0
654 | Цена поставщика | Вывоз и утилизация | т | 2.5
655 | ФЕРм08-02-412-02 | Затягивание провода в проложенные трубы и металлические рукава первого одножильного или многожильного в общей оплетке, суммарное сечение: до 6 мм2 | 100 м | 0.3
ЗП
ЭМ
в т.ч. ЗПМ
МР
|  | НР от ФОТ | % | 95
|  | СП от ФОТ | % | 65
|  | ЗТР | чел.-ч | 5.39
656 | ФССЦ-21.1.06.09-0151 | Кабель силовой с медными жилами с поливинилхлоридной изоляцией и оболочкой, не распространяющий горение, с низким дымо- и газовыделением марки: ВВГнг-LS, с числом жил - 3 и сечением 1,5 мм2 | 1000 м | 0.0306
657 | ФЕРм08-02-409-09 | Труба гофрированная ПВХ для защиты проводов и кабелей по установленным конструкциям, по стенам, колоннам, потолкам, основанию пола | 100 м | 0.3
ЗП
ЭМ
в т.ч. ЗПМ
МР
|  | НР от ФОТ | % | 95
|  | СП от ФОТ | % | 65
|  | ЗТР | чел.-ч | 15.2
658 | ФССЦ-24.3.01.02-0022 | Трубы гибкие гофрированные легкие из самозатухающего ПВХ (IP55) серии FL, с зондом, диаметром: 20 мм | 10 м | 3.06
659 | ФССЦ-23.8.03.02-0002 | Клипса для крепежа гофротрубы, диаметром: 20 мм | 10 шт | 6
660 | ФЕР06-03-004-12 | Армирование подстилающих слоев и набетонок | т | 0.00528
ЗП
ЭМ
в т.ч. ЗПМ
МР
|  | НР от ФОТ | % | 105
|  | СП от ФОТ | % | 65
|  | ЗТР | чел.-ч | 11.6
661 | ФССЦ-08.1.02.17-0091 | Сетка сварная из арматурной проволоки диаметром: 4,0 мм, без покрытия, 100х100 мм | м2 | 3.3
662 | ФЕР15-04-006-03 | Покрытие поверхностей грунтовкой глубокого проникновения: за 1 раз стен (прим. полы) | 100 м2 | 0.03
ЗП
ЭМ
в т.ч. ЗПМ
МР
|  | НР от ФОТ | % | 105
|  | СП от ФОТ | % | 55
|  | ЗТР | чел.-ч | 4.65
663 | ФССЦ-14.3.01.03-0001 | Состав грунтовочный ЛАЭС "Грунтовка глубокого проникновения" | кг | 0.4
664 | ФЕР11-01-011-01 | Устройство стяжек: цементных толщиной 20 мм (50 мм) | 100 м2 | 0.03
ЗП
ЭМ
в т.ч. ЗПМ
МР
|  | НР от ФОТ | % | 123
|  | СП от ФОТ | % | 75
|  | ЗТР | чел.-ч | 35.6
665 | ФССЦ-04.3.01.09-0016 | Раствор готовый кладочный цементный марки: 200 | м3 | 0.0612
666 | ФЕР11-01-011-02 | Устройство стяжек: на каждые 5 мм изменения толщины стяжки добавлять или исключать к расценке 11-01-011-01 | 100 м2 | 0.03
ЗП
ЭМ
в т.ч. ЗПМ
МР
|  | НР от ФОТ | % | 123
|  | СП от ФОТ | % | 75
|  | ЗТР | чел.-ч | 0.44
667 | ФССЦ-04.3.01.09-0016 | Раствор готовый кладочный цементный марки: 200 | м3 | 0.0918
668 | ФЕР11-01-027-06 | Устройство покрытий на растворе из сухой смеси с приготовлением раствора в построечных условиях из плиток: гладких неглазурованных керамических для полов одноцветных | 100 м2 | 0.03
ЗП
ЭМ
в т.ч. ЗПМ
МР
|  | НР от ФОТ | % | 123
|  | СП от ФОТ | % | 75
|  | ЗТР | чел.-ч | 119.78
669 | ФЕР15-04-006-03 | Покрытие поверхностей грунтовкой глубокого проникновения: за 1 раз стен | 100 м2 | 0.175
ЗП
ЭМ
в т.ч. ЗПМ
МР
|  | НР от ФОТ | % | 105
|  | СП от ФОТ | % | 55
|  | ЗТР | чел.-ч | 4.65
670 | ФССЦ-14.3.01.03-0001 | Состав грунтовочный ЛАЭС "Грунтовка глубокого проникновения" | кг | 2.3
671 | ФЕР15-02-016-03 | Штукатурка поверхностей внутри здания цементно-известковым или цементным раствором по камню и бетону: улучшенная стен | 100 м2 | 0.175
ЗП
ЭМ
в т.ч. ЗПМ
МР
|  | НР от ФОТ | % | 105
|  | СП от ФОТ | % | 55
|  | ЗТР | чел.-ч | 74
672 | ФССЦ-04.3.02.13-0103 | Смесь сухая штукатурная цементно-песчаная "БИРСС 11" (марка М150), бездобавочная | т | 0.47458
673 | ФЕР15-01-019-05 | Гладкая облицовка стен, столбов, пилястр и откосов (без карнизных, плинтусных и угловых плиток) без установки плиток туалетного гарнитура на клее из сухих смесей: по кирпичу и бетону | 100 м2 | 0.175
ЗП
ЭМ
в т.ч. ЗПМ
МР
|  | НР от ФОТ | % | 105
|  | СП от ФОТ | % | 55
|  | ЗТР | чел.-ч | 115.26
674 | ФССЦ-04.3.02.09-0102 | Затирка «Старатели» (разной цветности) | т | 0.0088
675 | ФССЦ-06.2.01.02-0014 | Плитка керамическая глазурованная для внутренней облицовки стен гладкая, цветная однотонная с завалом | м2 | 17.5
676 | ФССЦ-14.1.06.02-0002 | Клей для плитки "Атлас Плюс" (сухая смесь) | т | 0.0656
677 | ФЕР15-04-006-01 | Покрытие поверхностей грунтовкой глубокого проникновения: за 1 раз потолков | 100 м2 | 0.03
ЗП
ЭМ
в т.ч. ЗПМ
МР
|  | НР от ФОТ | % | 105
|  | СП от ФОТ | % | 55
|  | ЗТР | чел.-ч | 5.68
678 | ФССЦ-14.3.01.03-0001 | Состав грунтовочный ЛАЭС "Грунтовка глубокого проникновения" | кг | 0.4
679 | ФЕР15-02-016-04 | Штукатурка поверхностей внутри здания цементно-известковым или цементным раствором по камню и бетону: улучшенная потолков | 100 м2 | 0.03
ЗП
ЭМ
в т.ч. ЗПМ
МР
|  | НР от ФОТ | % | 105
|  | СП от ФОТ | % | 55
|  | ЗТР | чел.-ч | 75
680 | ФССЦ-04.3.02.13-0103 | Смесь сухая штукатурная цементно-песчаная "БИРСС 11" (марка М150), бездобавочная | т | 0.08352
681 | ФЕР15-04-005-04 | Окраска поливинилацетатными водоэмульсионными составами улучшенная: по штукатурке потолков | 100 м2 | 0.03
ЗП
ЭМ
в т.ч. ЗПМ
МР
|  | НР от ФОТ | % | 105
|  | СП от ФОТ | % | 55
|  | ЗТР | чел.-ч | 49
682 | ФССЦ-14.3.02.01-0219 | Краска водоэмульсионная ВЭАК-1180 | т | 0.0021
683 | ФЕРр69-12-1 | Приготовление растворов вручную цементных | м3 | 0.3849
ЗП
ЭМ
в т.ч. ЗПМ
МР
|  | НР от ФОТ | % | 105
|  | СП от ФОТ | % | 55
|  | ЗТР | чел.-ч | 3.15
684 | ФЕР10-01-059-01 | Установка столов, шкафов под мойки, холодильных шкафов и др. (применительно стеллаж для одежды, гладильный стол - без стоимости мебели) | 100 шт | 0.02
ЗП
ЭМ
в т.ч. ЗПМ
МР
|  | НР от ФОТ | % | 118
|  | СП от ФОТ | % | 63
|  | ЗТР | чел.-ч | 67.7
685 | ФЕР10-01-039-01 | Установка блоков в наружных и внутренних дверных проемах: в каменных стенах, площадь проема до 3 м2 | 100 м2 | 0.0189
ЗП
ЭМ
в т.ч. ЗПМ
МР
|  | НР от ФОТ | % | 118
|  | СП от ФОТ | % | 63
|  | ЗТР | чел.-ч | 89.53
686 | ФССЦ-11.2.02.01-0032 | Блоки дверные внутренние: однопольные глухие шлифованные, из массива сосны, тонированные | м2 | 1.89
687 | ФЕР10-01-060-01 | Установка и крепление наличников | 100 м | 0.0538
ЗП
ЭМ
в т.ч. ЗПМ
МР
|  | НР от ФОТ | % | 118
|  | СП от ФОТ | % | 63
|  | ЗТР | чел.-ч | 7.82
688 | ФССЦ-11.2.14.02-0004 | Наличник: Н-4, размер 13х70 мм | м | 6.026
Раздел 16. Помещение для сушки белья
689 | ФЕР46-02-009-02 | Отбивка штукатурки с поверхностей: стен и потолков кирпичных | 100 м2 | 0.4588
ЗП
ЭМ
в т.ч. ЗПМ
МР
|  | НР от ФОТ | % | 110
|  | СП от ФОТ | % | 70
|  | ЗТР | чел.-ч | 22.82
690 | ФЕРр57-2-4 | Разборка покрытий полов цементных (стяжка ц/п толщ. 50 мм) | 100 м2 | 0.12
ЗП
ЭМ
в т.ч. ЗПМ
МР
|  | НР от ФОТ | % | 80
|  | СП от ФОТ | % | 68
|  | ЗТР | чел.-ч | 111.2
691 | ФЕРр57-2-3 | Разборка покрытий полов из керамических плиток | 100 м2 | 0.12
ЗП
ЭМ
в т.ч. ЗПМ
МР
|  | НР от ФОТ | % | 80
|  | СП от ФОТ | % | 68
|  | ЗТР | чел.-ч | 69.87
692 | ФЕРр63-7-5 | Разборка облицовки стен из керамических глазурованных плиток | 100 м2 | 0.3388
ЗП
ЭМ
в т.ч. ЗПМ
МР
|  | НР от ФОТ | % | 77
|  | СП от ФОТ | % | 50
|  | ЗТР | чел.-ч | 74.3
693 | ФЕРр56-9-1 | Демонтаж дверных коробок в каменных стенах с отбивкой штукатурки в откосах | 100 шт | 0.01
ЗП
ЭМ
в т.ч. ЗПМ
МР
|  | НР от ФОТ | % | 82
|  | СП от ФОТ | % | 62
|  | ЗТР | чел.-ч | 179.3
694 | ФЕРр56-10-1 | Снятие дверных полотен | 100 м2 | 0.016
ЗП
ЭМ
в т.ч. ЗПМ
МР
|  | НР от ФОТ | % | 82
|  | СП от ФОТ | % | 62
|  | ЗТР | чел.-ч | 36.28
695 | ФЕР10-01-039-05 | Демонтаж люков в перекрытиях, площадь проема до 2 м2 | 100 м2 | 0.01
ЗП
ЭМ
в т.ч. ЗПМ
МР
|  | НР от ФОТ | % | 118
|  | СП от ФОТ | % | 63
|  | ЗТР | чел.-ч | 121.67
696 | ФЕРр65-1-1 | Разборка трубопроводов из водогазопроводных труб диаметром до 32 мм | 100 м | 0.256
ЗП
ЭМ
в т.ч. ЗПМ
МР
|  | НР от ФОТ | % | 74
|  | СП от ФОТ | % | 50
|  | ЗТР | чел.-ч | 34.66
697 | ФЕРр65-19-1 | Демонтаж радиаторов весом до 80 кг | 100 шт | 0.07
ЗП
ЭМ
в т.ч. ЗПМ
МР
|  | НР от ФОТ | % | 74
|  | СП от ФОТ | % | 50
|  | ЗТР | чел.-ч | 110
698 | ФЕРр67-8-1 | Смена светильников с лампами накаливания | 100 шт | 0.02
ЗП
ЭМ
в т.ч. ЗПМ
МР
|  | НР от ФОТ | % | 85
|  | СП от ФОТ | % | 65
|  | ЗТР | чел.-ч | 89.1
699 | ФССЦ-20.3.03.04-0052 | Светильник ЛПО 02-2х40 | шт | 2
700 | ФЕРр67-9-1 | Смена выключателей | 100 шт | 0.01
ЗП
ЭМ
в т.ч. ЗПМ
МР
|  | НР от ФОТ | % | 85
|  | СП от ФОТ | % | 65
|  | ЗТР | чел.-ч | 24.1
701 | ФССЦ-20.4.01.02-0021 | Выключатель одноклавишный для скрытой проводки | 10 шт | 0.1
702 | ФЕРр67-9-2 | Смена розеток | 100 шт | 0.02
ЗП
ЭМ
в т.ч. ЗПМ
МР
|  | НР от ФОТ | % | 85
|  | СП от ФОТ | % | 65
|  | ЗТР | чел.-ч | 24.1
703 | ФССЦ-20.4.03.06-0003 | Розетка скрытой проводки | 100 шт | 0.02
704 | ФЕРр65-30-2 | Разборка воздуховодов из листовой стали толщиной до 0,9 мм диаметром/периметром до 320 мм /1000 мм | 100 м2 | 0.047
ЗП
ЭМ
в т.ч. ЗПМ
МР
|  | НР от ФОТ | % | 74
|  | СП от ФОТ | % | 50
|  | ЗТР | чел.-ч | 29
705 | ФЕРр65-31-1 | Демонтаж осевых вентиляторов весом до 0,05 т | 100 шт | 0.02
ЗП
ЭМ
в т.ч. ЗПМ
МР
|  | НР от ФОТ | % | 74
|  | СП от ФОТ | % | 50
|  | ЗТР | чел.-ч | 460
706 | ФЕРр67-1-1 | Демонтаж скрытой электропроводки | 100 м | 0.55
ЗП
ЭМ
в т.ч. ЗПМ
МР
|  | НР от ФОТ | % | 85
|  | СП от ФОТ | % | 65
|  | ЗТР | чел.-ч | 2.54
707 | ФЕР17-01-002-04 | Демонтаж гарнитуры туалетной: вешалок, подстаканников, поручней для ванн и т.д.(вешалки) | 10 шт | 0.6
ЗП
ЭМ
в т.ч. ЗПМ
МР
|  | НР от ФОТ | % | 128
|  | СП от ФОТ | % | 83
|  | ЗТР | чел.-ч | 2.8
708 | ФЕР10-01-059-01 | Демонтаж столов, шкафов под мойки, холодильных шкафов и др. (применительно стеллажи) | 100 шт | 0.03
ЗП
ЭМ
в т.ч. ЗПМ
МР
|  | НР от ФОТ | % | 118
|  | СП от ФОТ | % | 63
|  | ЗТР | чел.-ч | 67.7
709 | ФССЦпг-01-01-01-041 | Погрузо-разгрузочные работы при автомобильных перевозках: Погрузка мусора строительного с погрузкой вручную | 1 т груза | 6.5
ЗП
ЭМ
в т.ч. ЗПМ
МР
|  | НР от | % | 0
|  | СП от | % | 0
710 | Цена поставщика | Вывоз и утилизация | т | 6.5
711 | ФЕРм08-02-412-02 | Затягивание провода в проложенные трубы и металлические рукава первого одножильного или многожильного в общей оплетке, суммарное сечение: до 6 мм2 | 100 м | 0.55
ЗП
ЭМ
в т.ч. ЗПМ
МР
|  | НР от ФОТ | % | 95
|  | СП от ФОТ | % | 65
|  | ЗТР | чел.-ч | 5.39
712 | ФССЦ-21.1.06.09-0151 | Кабель силовой с медными жилами с поливинилхлоридной изоляцией и оболочкой, не распространяющий горение, с низким дымо- и газовыделением марки: ВВГнг-LS, с числом жил - 3 и сечением 1,5 мм2 | 1000 м | 0.0561
713 | ФЕРм08-02-409-09 | Труба гофрированная ПВХ для защиты проводов и кабелей по установленным конструкциям, по стенам, колоннам, потолкам, основанию пола | 100 м | 0.55
ЗП
ЭМ
в т.ч. ЗПМ
МР
|  | НР от ФОТ | % | 95
|  | СП от ФОТ | % | 65
|  | ЗТР | чел.-ч | 15.2
714 | ФССЦ-24.3.01.02-0022 | Трубы гибкие гофрированные легкие из самозатухающего ПВХ (IP55) серии FL, с зондом, диаметром: 20 мм | 10 м | 5.61
715 | ФССЦ-23.8.03.02-0002 | Клипса для крепежа гофротрубы, диаметром: 20 мм | 10 шт | 11
716 | ФЕР16-02-001-02 | Прокладка трубопроводов отопления из стальных водогазопроводных неоцинкованных труб диаметром: 20 мм | 100 м | 0.256
ЗП
ЭМ
в т.ч. ЗПМ
МР
|  | НР от ФОТ | % | 128
|  | СП от ФОТ | % | 83
|  | ЗТР | чел.-ч | 29.7
717 | ФССЦ-24.1.02.01-0115 | Хомуты для крепления: трубопроводов Фузиотерм, диаметром 25 мм | 10 шт | 2.5
718 | ФССЦ-18.1.09.08-0003 | Кран шаровой В-В размером: 3/4" | шт | 7
719 | ФССЦ-18.5.13.01-0002 | Узлы укрупненные монтажные (трубопроводы) из стальных водогазопроводных : неоцинкованных труб с гильзами для систем отопления диаметром 20 мм | м | 25.6
720 | ФЕР15-04-030-04 | Масляная окраска металлических поверхностей: решеток, переплетов, труб диаметром менее 50 мм и т.п., количество окрасок 2 | 100 м2 | 0.017
ЗП
ЭМ
в т.ч. ЗПМ
МР
|  | НР от ФОТ | % | 105
|  | СП от ФОТ | % | 55
|  | ЗТР | чел.-ч | 64.6
721 | ФССЦ-14.4.02.04-0101 | Краски для внутренних работ масляные готовые к применению МА-15 БИО | т | 0.0004
722 | ФЕР18-03-001-02 | Установка радиаторов: стальных | 100 кВт | 0.22
ЗП
ЭМ
в т.ч. ЗПМ
МР
|  | НР от ФОТ | % | 128
|  | СП от ФОТ | % | 83
|  | ЗТР | чел.-ч | 59.1
723 | ФССЦ-18.5.10.06-0175 | Радиаторы стальные панельные марка: «Purmo», тип C33, мощность 3139 Вт, размер 500х1000 мм | шт | 7
724 | ФССЦ-18.1.10.06-0013 | Клапан термостатический из цветных металлов (без головки) для установки на радиатор, давлением 1,0 МПа (10 кгс/см2), диаметром: 20 мм | шт | 7
725 | ФССЦ-18.5.10.08-0002 | Головка термостатическая со встроенным датчиком для автоматического регулирования расхода теплоносителя через отопительный прибор | шт | 7
726 | ФЕР06-03-004-12 | Армирование подстилающих слоев и набетонок | т | 0.02112
ЗП
ЭМ
в т.ч. ЗПМ
МР
|  | НР от ФОТ | % | 105
|  | СП от ФОТ | % | 65
|  | ЗТР | чел.-ч | 11.6
727 | ФССЦ-08.1.02.17-0091 | Сетка сварная из арматурной проволоки диаметром: 4,0 мм, без покрытия, 100х100 мм | м2 | 13.2
728 | ФЕР15-04-006-03 | Покрытие поверхностей грунтовкой глубокого проникновения: за 1 раз стен (прим. полы) | 100 м2 | 0.12
ЗП
ЭМ
в т.ч. ЗПМ
МР
|  | НР от ФОТ | % | 105
|  | СП от ФОТ | % | 55
|  | ЗТР | чел.-ч | 4.65
729 | ФССЦ-14.3.01.03-0001 | Состав грунтовочный ЛАЭС "Грунтовка глубокого проникновения" | кг | 1.6
730 | ФЕР11-01-011-01 | Устройство стяжек: цементных толщиной 20 мм (50 мм) | 100 м2 | 0.12
ЗП
ЭМ
в т.ч. ЗПМ
МР
|  | НР от ФОТ | % | 123
|  | СП от ФОТ | % | 75
|  | ЗТР | чел.-ч | 35.6
731 | ФССЦ-04.3.01.09-0016 | Раствор готовый кладочный цементный марки: 200 | м3 | 0.2448
732 | ФЕР11-01-011-02 | Устройство стяжек: на каждые 5 мм изменения толщины стяжки добавлять или исключать к расценке 11-01-011-01 | 100 м2 | 0.12
ЗП
ЭМ
в т.ч. ЗПМ
МР
|  | НР от ФОТ | % | 123
|  | СП от ФОТ | % | 75
|  | ЗТР | чел.-ч | 0.44
733 | ФССЦ-04.3.01.09-0016 | Раствор готовый кладочный цементный марки: 200 | м3 | 0.3672
734 | ФЕР11-01-027-06 | Устройство покрытий на растворе из сухой смеси с приготовлением раствора в построечных условиях из плиток: гладких неглазурованных керамических для полов одноцветных | 100 м2 | 0.12
ЗП
ЭМ
в т.ч. ЗПМ
МР
|  | НР от ФОТ | % | 123
|  | СП от ФОТ | % | 75
|  | ЗТР | чел.-ч | 119.78
735 | ФЕР15-04-006-03 | Покрытие поверхностей грунтовкой глубокого проникновения: за 1 раз стен | 100 м2 | 0.3388
ЗП
ЭМ
в т.ч. ЗПМ
МР
|  | НР от ФОТ | % | 105
|  | СП от ФОТ | % | 55
|  | ЗТР | чел.-ч | 4.65
736 | ФССЦ-14.3.01.03-0001 | Состав грунтовочный ЛАЭС "Грунтовка глубокого проникновения" | кг | 4.4
737 | ФЕР15-02-016-03 | Штукатурка поверхностей внутри здания цементно-известковым или цементным раствором по камню и бетону: улучшенная стен | 100 м2 | 0.3388
ЗП
ЭМ
в т.ч. ЗПМ
МР
|  | НР от ФОТ | % | 105
|  | СП от ФОТ | % | 55
|  | ЗТР | чел.-ч | 74
738 | ФССЦ-04.3.02.13-0103 | Смесь сухая штукатурная цементно-песчаная "БИРСС 11" (марка М150), бездобавочная | т | 0.91872
739 | ФЕР15-01-019-05 | Гладкая облицовка стен, столбов, пилястр и откосов (без карнизных, плинтусных и угловых плиток) без установки плиток туалетного гарнитура на клее из сухих смесей: по кирпичу и бетону | 100 м2 | 0.3388
ЗП
ЭМ
в т.ч. ЗПМ
МР
|  | НР от ФОТ | % | 105
|  | СП от ФОТ | % | 55
|  | ЗТР | чел.-ч | 115.26
740 | ФССЦ-04.3.02.09-0102 | Затирка «Старатели» (разной цветности) | т | 0.0169
741 | ФССЦ-06.2.01.02-0014 | Плитка керамическая глазурованная для внутренней облицовки стен гладкая, цветная однотонная с завалом | м2 | 33.88
742 | ФССЦ-14.1.06.02-0002 | Клей для плитки "Атлас Плюс" (сухая смесь) | т | 0.1271
743 | ФЕР15-04-006-01 | Покрытие поверхностей грунтовкой глубокого проникновения: за 1 раз потолков | 100 м2 | 0.12
ЗП
ЭМ
в т.ч. ЗПМ
МР
|  | НР от ФОТ | % | 105
|  | СП от ФОТ | % | 55
|  | ЗТР | чел.-ч | 5.68
744 | ФССЦ-14.3.01.03-0001 | Состав грунтовочный ЛАЭС "Грунтовка глубокого проникновения" | кг | 1.6
745 | ФЕР15-02-016-04 | Штукатурка поверхностей внутри здания цементно-известковым или цементным раствором по камню и бетону: улучшенная потолков | 100 м2 | 0.12
ЗП
ЭМ
в т.ч. ЗПМ
МР
|  | НР от ФОТ | % | 105
|  | СП от ФОТ | % | 55
|  | ЗТР | чел.-ч | 75
746 | ФССЦ-04.3.02.13-0103 | Смесь сухая штукатурная цементно-песчаная "БИРСС 11" (марка М150), бездобавочная | т | 0.33408
747 | ФЕР15-04-005-04 | Окраска поливинилацетатными водоэмульсионными составами улучшенная: по штукатурке потолков | 100 м2 | 0.12
ЗП
ЭМ
в т.ч. ЗПМ
МР
|  | НР от ФОТ | % | 105
|  | СП от ФОТ | % | 55
|  | ЗТР | чел.-ч | 49
748 | ФССЦ-14.3.02.01-0219 | Краска водоэмульсионная ВЭАК-1180 | т | 0.0083
749 | ФЕРр69-12-1 | Приготовление растворов вручную цементных | м3 | 0.864
ЗП
ЭМ
в т.ч. ЗПМ
МР
|  | НР от ФОТ | % | 105
|  | СП от ФОТ | % | 55
|  | ЗТР | чел.-ч | 3.15
750 | ФЕР10-01-039-01 | Установка блоков в наружных и внутренних дверных проемах: в каменных стенах, площадь проема до 3 м2 | 100 м2 | 0.0189
ЗП
ЭМ
в т.ч. ЗПМ
МР
|  | НР от ФОТ | % | 118
|  | СП от ФОТ | % | 63
|  | ЗТР | чел.-ч | 89.53
751 | ФССЦ-11.2.02.01-0032 | Блоки дверные внутренние: однопольные глухие шлифованные, из массива сосны, тонированные | м2 | 1.89
752 | ФЕР10-01-060-01 | Установка и крепление наличников | 100 м | 0.0538
ЗП
ЭМ
в т.ч. ЗПМ
МР
|  | НР от ФОТ | % | 118
|  | СП от ФОТ | % | 63
|  | ЗТР | чел.-ч | 7.82
753 | ФССЦ-11.2.14.02-0004 | Наличник: Н-4, размер 13х70 мм | м | 6.026
754 | ФЕР20-01-001-04 | Прокладка воздуховодов из листовой, оцинкованной стали и алюминия класса Н (нормальные) толщиной : 0,6 мм, диаметром до 250 мм | 100 м2 | 0.047
ЗП
ЭМ
в т.ч. ЗПМ
МР
|  | НР от ФОТ | % | 128
|  | СП от ФОТ | % | 83
|  | ЗТР | чел.-ч | 154
755 | ФССЦ-19.1.01.02-0004 | Воздуховоды из листовой стали толщиной: 0,6 мм, диаметром до 250 мм | м2 | 4.7
756 | ФССЦ-20.2.08.05-0021 | Профиль монтажный перфорированный | шт | 1
757 | ФССЦ-01.7.15.12-0025 | Шпильки оцинкованные | т | 0.002
758 | ФЕР20-03-002-01 | Установка вентиляторов осевых массой: до 0,025 т | шт | 2
ЗП
ЭМ
в т.ч. ЗПМ
МР
|  | НР от ФОТ | % | 128
|  | СП от ФОТ | % | 83
|  | ЗТР | чел.-ч | 3.65
759 | ФССЦ-64.1.02.01-0075 | Вентиляторы канальные: ВК-250Б, мощностью 0,18 кВт | компл | 2
760 | ФССЦ-19.1.01.11-0055 | Хомут быстросъемный для соединения элементов вентиляционных систем: МХ 250 (АРКТОС) | шт | 4
761 | ФЕР17-01-002-04 | Установка гарнитуры туалетной: вешалок, подстаканников, поручней для ванн и т.д. | 10 шт | 0.6
ЗП
ЭМ
в т.ч. ЗПМ
МР
|  | НР от ФОТ | % | 128
|  | СП от ФОТ | % | 83
|  | ЗТР | чел.-ч | 2.8
762 | ФССЦ-18.2.06.03-0021 | Гарнитура туалетная: вешалки трехрожковые стальные с гальванопокрытием 285х80х25 мм | шт | 6
763 | ФЕР10-01-059-01 | Установка столов, шкафов под мойки, холодильных шкафов и др. (применительно стеллажи, лавки - без стоимости мебели) | 100 шт | 0.05
ЗП
ЭМ
в т.ч. ЗПМ
МР
|  | НР от ФОТ | % | 118
|  | СП от ФОТ | % | 63
|  | ЗТР | чел.-ч | 67.7
764 | ФЕР10-01-039-05 | Установка люков в перекрытиях, площадь проема до 2 м2 | 100 м2 | 0.01
ЗП
ЭМ
в т.ч. ЗПМ
МР
|  | НР от ФОТ | % | 118
|  | СП от ФОТ | % | 63
|  | ЗТР | чел.-ч | 121.67
765 | ФССЦ-11.2.02.05-0003 | Люки и лазы со щитовыми полотнами утепленные минераловатной плитой с деревянной обшивкой и защитой оцинкованной сталью полотен и коробок: однопольные ДЛ 10-10, площадь 0,97 м2; ДЛ 13-10, площадь 1,26 м2 | м2 | 1
Note on A1: <Индекс/ЛН локальной сметы>
Note on A2: на <Наименование локальной сметы>, <Наименование объекта>

## График
График производства работ
Капитальный ремонт банно-прачечного комплекса (санпропускника (бани) и прачечной), по адресу: г. Егорьевск, ул. Октябрьская, д. 20
(наименование работ и затрат, наименование объекта)
№ п/п | Помещение и наименование работ | 1 | 2 | 3 | 4 | 5 | 6 | 7 | 8 | 9 | 10 | 11 | 12 | 13 | 14 | 15 | 16 | 17 | 18 | 19 | 20 | 21 | 22 | 23 | 24 | 25 | 26 | 27 | 28 | 29 | 30 | 31 | 32 | 33 | 34 | 35 | 36 | 37 | 38 | 39 | 40 | 41 | 42 | 43 | 44 | 45 | 46 | 47 | 48 | 49 | 50 | 51 | 52 | 53 | 54 | 55 | 56 | 57 | 58 | 59 | 60
Санпропускник (баня)
1 | Раздел 1. Комната № 1
Демонтажные работы | bar: 1 to 4
Строительно-монтажные работы | bar: 4 to 9
Отделочные работы | bar: 9 to 14
Электро-монтажные работы | bar: 5 to 6; 13 to 14
Вентиляция | bar: 6; 12 to 14
Сантехнические работы | bar: 8 to 9; 14
Уборка / вывоз мусора | bar: 1 to 14
2 | Раздел 2. Комната № 2
Демонтажные работы | bar: 1 to 3
Строительно-монтажные работы | bar: 4 to 8
Отделочные работы | bar: 9 to 13
Электро-монтажные работы | bar: 5 to 6; 12 to 13
Уборка / вывоз мусора | bar: 1 to 13
3 | Раздел 3. Комната № 3
Демонтажные работы | bar: 1 to 3
Строительно-монтажные работы | bar: 4 to 8
Отделочные работы | bar: 9 to 13
Электро-монтажные работы | bar: 5 to 6; 12 to 13
Уборка / вывоз мусора | bar: 1 to 13
4 | Раздел 4. Комната № 4
Демонтажные работы | bar: 12 to 15
Строительно-монтажные работы | bar: 15 to 20
Отделочные работы | bar: 20 to 23
Электро-монтажные работы | bar: 16 to 17; 23
Сантехнические работы | bar: 15 to 16; 21; 23
Уборка / вывоз мусора | bar: 12 to 23
5 | Раздел 5. Комната № 5
Демонтажные работы | bar: 13 to 16
Строительно-монтажные работы | bar: 16 to 21
Отделочные работы | bar: 21 to 24
Электро-монтажные работы | bar: 17 to 18; 24
Перегородки сантехнические | bar: 23 to 24
Сантехнические работы | bar: 16 to 17; 20; 24
Уборка / вывоз мусора | bar: 13 to 24
6 | Раздел 6. Комната № 6
Демонтажные работы | bar: 14 to 17
Строительно-монтажные работы | bar: 17 to 22
Отделочные работы | bar: 22 to 25
Электро-монтажные работы | bar: 18 to 19; 25
Вентиляция | bar: 19; 23 to 25
Уборка / вывоз мусора | bar: 14 to 25
7 | Раздел 7. Комната № 7
Демонтажные работы | bar: 24 to 27
Строительно-монтажные работы | bar: 27 to 32
Отделочные работы | bar: 31 to 35
Электро-монтажные работы | bar: 27 to 28; 35
Уборка / вывоз мусора | bar: 24 to 35
8 | Раздел 8. Комната № 8
Демонтажные работы | bar: 25 to 29
Строительно-монтажные работы | bar: 28 to 34
Отделочные работы | bar: 33 to 37
Электро-монтажные работы | bar: 29 to 30; 36 to 37
Уборка / вывоз мусора | bar: 25 to 37
9 | Раздел 9. Комната № 9
Демонтажные работы | bar: 26 to 29
Строительно-монтажные работы | bar: 29 to 34
Отделочные работы | bar: 34 to 37
Электро-монтажные работы | bar: 29 to 30; 34; 37
Сантехнические перегородки | bar: 36 to 37
Сантехнические работы | bar: 30 to 31; 37
Уборка / вывоз мусора | bar: 26 to 37
10 | Раздел 10. Комната № 10
Демонтажные работы | bar: 36 to 39
Строительно-монтажные работы | bar: 39 to 44
Отделочные работы | bar: 44 to 47
Электро-монтажные работы | bar: 40 to 41; 47
Вентиляция | bar: 39 to 40; 46 to 47
Уборка / вывоз мусора | bar: 36 to 47
11 | Раздел 11. Комната № 11
Демонтажные работы | bar: 37 to 40
Строительно-монтажные работы | bar: 40 to 45
Отделочные работы | bar: 45 to 48
Электро-монтажные работы | bar: 41 to 42; 48
Уборка / вывоз мусора | bar: 37 to 48
Прачечная
12 | Раздел 12. Помещение для стирки и отжима белья
Демонтажные работы | bar: 38 to 41
Строительно-монтажные работы | bar: 41 to 48
Отделочные работы | bar: 48 to 51
Электро-монтажные работы | bar: 42 to 43; 50 to 51
Вентиляция | bar: 42 to 43; 50 to 51
Сантехнические работы | bar: 42 to 43; 50 to 51
Уборка / вывоз мусора | bar: 38 to 51
13 | Раздел 13. Коридор
Демонтажные работы | bar: 39 to 42
Строительно-монтажные работы | bar: 42 to 49
Отделочные работы | bar: 49 to 52
Электро-монтажные работы | bar: 43 to 44; 51 to 52
Двери | bar: 52 to 54
Уборка / вывоз мусора | bar: 39 to 54
14 | Раздел 15. Гладильное помещение
Демонтажные работы | bar: 40 to 43
Строительно-монтажные работы | bar: 43 to 50
Отделочные работы | bar: 50 to 53
Электро-монтажные работы | bar: 44 to 45; 52 to 53
Двери | bar: 53 to 55
Уборка / вывоз мусора | bar: 40 to 55
15 | Раздел 16. Помещение для сушки белья
Демонтажные работы | bar: 41 to 44
Строительно-монтажные работы | bar: 44 to 51
Отделочные работы | bar: 51 to 57
Электро-монтажные работы | bar: 44 to 45; 56 to 57
Вентиляция | bar: 44 to 45; 56 to 57
Сантехнические работы | bar: 44 to 45; 56 to 57
Двери | bar: 58 to 60
Отопление | bar: 43 to 45; 55 to 57
Уборка / вывоз мусора | bar: 41 to 60