## Дефектный акт
"СОГЛАСОВАНО" | [5 empty] | "УТВЕРЖДАЮ"
Подрядчик | [5 empty] | Заказчик
|  |  | / | / |  |  |  | / |  |  | /
"___"_____________2021 г. | [5 empty] | "___"_____________2021 г.
Наименование объекта:
ДЕФЕКТНЫЙ АКТ №
Мы нижеподписавшиеся, составили настоящий акт в том, что при ремонте необходимо выполнить работы в следующих объемах:
№пп | Наименование работ и затрат, характеристика оборудования и его масса | [7 empty] | Единица измерения | Количество
1 | 2 | [7 empty] | 3 | 4
Раздел 1. Кровля
Подраздел Основная кровля
1 | Утепление покрытий пеностекольным щебнем с уплотнением вручную - демонтаж 100 мм П6-23.1 | [7 empty] | 1 м3 утеплителя | 39
2 | Установка вентиляторов крышных массой до 0,1 т П6-23.4 - демонтаж с сохранением материала | [7 empty] | 1 вентилятор | 7
3 | Установка вентиляторов крышных массой до 0,1 т - монтаж из сохраненного материала | [7 empty] | 1 вентилятор | 7
4 | Укладка плит перекрытий площадью до 5 м2 при наибольшей массе монтажных элементов до 5 т П6-23.1 - демонтаж плиты с сохранением | [7 empty] | 100 сборных конструкций | 0.04
5 | Укладка плит перекрытий площадью до 5 м2 при наибольшей массе монтажных элементов до 5 т - монтаж плиты из сохраненного материала | [7 empty] | 100 сборных конструкций | 0.04
6 | Разборка покрытий кровли из рулонных материалов в 1-3 слоя | [7 empty] | 100 м2 | 3.9
7 | Устройство выравнивающих стяжек цементно-песчаных толщиной 15 мм - демонтаж П6-23.1 | [7 empty] | 100 м2 стяжек | 3.9
8 | Армирование подстилающих слоев и набетонок П6-23.6 - демонтаж | [7 empty] | 1 т | 1.248
9 | Добавлять или исключать на каждый 1 мм изменения толщины к позиции 3.12-21-1 демонтаж до толщ. 40 мм П6-23.1 | [7 empty] | 100 м2 стяжек | 3.9
10 | Разборка изоляционного покрытия из минераловатной плиты - 2 слоя (100 мм и 50 мм) | [7 empty] | 100 м3 | 0.585
11 | Утепление покрытий керамзитом П6-23.1 - демонтаж (150 мм) | [7 empty] | 1 м3 утеплителя | 58.5
12 | Устройство пароизоляции прокладной в один слой - демонтаж пароизоляции П6-23.4 | [7 empty] | 100 м2 изолируемой поверхности | 3.9
13 | Ремонт цементной стяжки отдельными местами, площадь заделки до 1 м2,0 | [7 empty] | 100 мест | 0.36
14 | Утепление покрытий керамзитом | [7 empty] | 1 м3 утеплителя | 58.5
15 | Проливка подстиляющих слоев раствором | [7 empty] | 1 м3 | 58.5
16 | Устройство пароизоляции прокладной в один слой | [7 empty] | 100 м2 изолируемой поверхности | 3.9
17 | Утепление покрытий плитами из пенопласта полистирольного на битумной мастике в один слой (1 слой - 100мм) | [7 empty] | 100 м2 утепляемого покрытия | 3.9
18 | Добавлять на каждый последующий слой к позиции 3.12-17-1 (2 слой - 50 мм) | [7 empty] | 100 м2 утепляемого покрытия | 3.9
19 | Устройство выравнивающих стяжек цементно-песчаных толщиной 15 мм | [7 empty] | 100 м2 стяжек | 3.9
20 | Армирование подстилающих слоев и набетонок | [7 empty] | 1 т | 1.248
21 | Добавлять или исключать на каждый 1 мм изменения толщины к позиции 3.12-21-1 - до толщ. 40 мм | [7 empty] | 100 м2 стяжек | 3.9
22 | Огрунтовка праймером оснований из бетона или раствора под водоизоляционный кровельный ковер | [7 empty] | 100 м2 кровли | 3.9
23 | Устройство рулонного покрытия в три слоя из наплавляемого битумно-полимерного гидроизоляционного материала, с двумя нижними слоями и одним верхним слоем | [7 empty] | 100 м2 | 3.9
24 | Устройство примыканий рулонных и мастичных кровель к стенам и парапетам высотой более 600 мм с одним фартуком П6-23.4 - демонтаж | [7 empty] | 100 м примыканий | 0.45
25 | Устройство примыканий рулонных и мастичных кровель к стенам и парапетам высотой более 600 мм с одним фартуком | [7 empty] | 100 м примыканий | 0.45
26 | Устройство мелких покрытий (брандмауэры, парапеты, свесы и т.п.) из листовой оцинкованной стали | [7 empty] | 100 м2 покрытия | 0.07
27 | Установка воронок сливных диаметром 100 мм - демонтаж П6-23.6 | [7 empty] | 1 воронка | 11
28 | Установка воронок сливных диаметром 150 мм | [7 empty] | 1 воронка | 8
29 | Пробивка борозд в кирпичных стенах, площадь сечения до 20 см2 | [7 empty] | 100 м борозд | 0.15
30 | Короба металлические, короба на конструкциях, кронштейнах, по фермам и колоннам, длина 3 м П4-6.1.1.2 - демонтаж с сохранением | [7 empty] | 100 м | 0.13
31 | Короба металлические, короба на конструкциях, кронштейнах, по фермам и колоннам, длина 3 м - из сохраненного материала | [7 empty] | 100 м | 0.13
32 | Замена облицовки вентилируемого фасада из изделий бетонных декоративно-облицовочных без замены каркаса - демонтаж - монтаж фасадной плитки из сохраненного материала | [7 empty] | 1 м2 | 9
33 | Устройство теплоизоляции фасадов зданий плитами из пенополистирола толщиной 100 мм на клее с креплением дюбелями с лесов (по кирпичу и бетону) - демонтаж с сохранением материала П6-23.4 | [7 empty] | 100 м2 | 0.13
34 | Устройство теплоизоляции фасадов зданий плитами из пенополистирола толщиной 100 мм на клее с креплением дюбелями с лесов (по кирпичу и бетону) - монтаж из сохраненного материала | [7 empty] | 100 м2 | 0.13
35 | Герметизация мастикой швов горизонтальных | [7 empty] | 100 м шва | 0.15
36 | Перетирка штукатурки гладких фасадов с земли и лесов - камера противодымной вентиляции | [7 empty] | 100 м2 | 0.2
37 | Перхлорвиниловая окраска фасадов с лесов с подготовкой поверхности по штукатурке или бетону | [7 empty] | 100 м2 окрашиваемой поверхности | 0.2
Подраздел Ремонт примыкающей кровли к жилому дому маленькой кровли 48 м2
38 | Замена облицовки вентилируемого фасада из изделий бетонных декоративно-облицовочных без замены каркаса - демонтаж - монтаж фасадной плитки из сохраненного материала | [7 empty] | 1 м2 | 9
39 | Устройство вентилируемого фасада с облицовкой плитами типа керамогранит по навесной системе из оцинкованной стали П6-23.1 - демонтаж с сохранением материала | [7 empty] | 100 м2 | 0.04
40 | Устройство теплоизоляции фасадов зданий плитами из пенополистирола толщиной 100 мм на клее с креплением дюбелями с лесов (по кирпичу и бетону) - демонтаж с сохранением материала П6-23.4 | [7 empty] | 100 м2 | 0.04
41 | Герметизация мастикой швов горизонтальных | [7 empty] | 100 м шва | 0.04
42 | Пробивка борозд в кирпичных стенах, площадь сечения до 20 см2 | [7 empty] | 100 м борозд | 0.04
43 | Щитки осветительные, устанавливаемые на стене распорными дюбелями, масса щитка до 6 кг П4-6.1.1.2 - демонтаж с сохранением материала | [7 empty] | 1 шт. | 1
44 | Щитки осветительные, устанавливаемые на стене распорными дюбелями, масса щитка до 6 кг - монтаж из сохраненного материала | [7 empty] | 1 шт. | 1
45 | Герметизация мастикой швов горизонтальных | [7 empty] | 100 м шва | 0.04
46 | Устройство рулонного покрытия в два слоя из наплавляемых битумно-полимерных гидроизоляционных материалов | [7 empty] | 100 м2 | 0.04
47 | Устройство мелких покрытий (брандмауэры, парапеты, свесы и т.п.) из листовой оцинкованной стали П6-23.6 - демонтаж с сохранением материала (100 мм, 2 п.м.) | [7 empty] | 100 м2 покрытия | 0.002
48 | Устройство брандмауэров, парапетов из листовой стали - монтаж из сохраненного материала | [7 empty] | 100 м | 0.02
Раздел 3. Замена водосточных труб в спортзале (БТИ №2). Работы на высоте 10 м.
70 | Укладка трубопроводов водостока из полиэтиленовых труб диаметром 110 мм П6-23.4 - демонтаж | [7 empty] | 100 м | 0.3
71 | Укладка трубопроводов водостока из полиэтиленовых труб диаметром 110 мм | [7 empty] | 100 м | 0.3
72 | Вышки (подмости) для внутренних отделочных работ | [7 empty] | маш-ч | 5
Раздел 4. Утепление водосточных труб в спортзале (БТИ №3). Работы на высоте 10 м.
73 | Оклеивание поверхностей изоляции рулонными материалами - Д=150 мм, площадь покровного слоя=15,08 м2 | [7 empty] | 1 м2 поверхности | 15.08
74 | Вышки (подмости) для внутренних отделочных работ | [7 empty] | маш-ч | 8
Раздел 5. Прочие работы
76 | Погрузка и выгрузка вручную строительного мусора на транспортные средства | [7 empty] | 1 т
77 | Перевозка строительного мусора на расстояние до 27 км автосамосвалами грузоподъемностью до 20 т | [7 empty] | т
1 т
От Подрядчика: |  |  |  |  | _____________________
|  | (должность) |  |  | (подпись) |  | (расшифровка подписи)
М.П.
От Заказчика: |  |  |  |  | _____________________
|  | (должность) |  |  | (подпись) |  | (расшифровка подписи)
М.П.